## Europ. section ranges 1
Gammes de profilés européens 1
Dimensions nominales: hauteur en mm
European section ranges 1
Nominal sizes: depth in mm
Europäische Profilreihen 1
Nennmaße: Höhe in mm
| IPE | IPN | HE | HL | HD | HP | UPE | UPN | U
| pages/Seiten 16 - 21 | pages/Seiten 22 - 23 | pages/Seiten 24 - 31 | pages/Seiten 32 - 35 | pages/Seiten 36 - 39 | pages/Seiten 40 - 43 | pages/Seiten 44 - 45 | pages/Seiten 46 - 47 | pages/Seiten 48 - 49
Hauteur | Poutrelles à | Poutrelles à | Poutrelles à | Poutrelles à | Poutrelles- | Poutrelles- | Fers U à ailes | Fers U à ailes inclinées | Fers U à
| ailes parallèles | ailes inclinées | larges ailes | très larges ailes | colonnes | pieux | parallèles |  | ailes inclinées
Depth | Parallel flange I-sections | Taper flange I-sections | Wide flange beams | Extra wide flange beams | Wide flange columns | Wide flange bearing piles | Parallel flange channels | Taper flange channels | Taper flange channels
Höhe | Parallelflanschige l-Träger | Träger mit geneigten inneren Flanschflächen | Breitflanschträger | Träger mit besonders breiten Flanschen | Breitflanschstützenprofile | Breitflanschpfähle | U-Profile mit parallelen Flanschen | U-Profile mit geneigten inneren Flanschflächen | U-Profile mit geneigten inneren Flanschflächen
40 | U: U 40
50 | U: U 50
60 | UPN: UPN 50; U: U 60
65 | UPN: UPN 65; U: U 65
80 | IPE: IPE 80; IPN: IPN 80; UPE: UPE 80; UPN: UPN 80
100 | IPE: IPE 100; IPN: IPN 100; HE: HE 100; UPE: UPE 100; UPN: UPN 100
120 | IPE: IPE 120; IPN: IPN 120; HE: HE 120; UPE: UPE 120; UPN: UPN 120
140 | IPE: IPE 140; IPN: IPN 140; HE: HE 140; UPE: UPE 140; UPN: UPN 140
160 | IPE: IPE 160; IPN: IPN 160; HE: HE 160; UPE: UPE 160; UPN: UPN 160
180 | IPE: IPE 180; IPN: IPN 180; HE: HE 180; UPE: UPE 180; UPN: UPN 180
200 | IPE 200 | IPN 200 | HE 200 |  |  | HP 200 | UPE 200 | UPN 200
220 | IPE 220 | IPN 220 | HE 220 |  |  | HP 220 | UPE 220 | UPN 220
240 | IPE: IPE 240; IPN: IPN 240; HE: HE 240; UPE: UPE 240; UPN: UPN 240
250
260 | IPN: IPN 260; HE: HE 260; HD: HD 260; HP: HP 260; UPN: UPN 260
270 | IPE: IPE 270; UPE: UPE 270; UPN: UPN 280
280 | IPN: IPN 280; HE: HE 280
300 | IPE 300 | IPN 300 | HE 300 |  |  | HP 305 | UPE 300 | UPN 300
320 | IPN: IPN 320; HE: HE 320; HD: HD 320; HP: HP 320; UPN: UPN 320
330 | IPE: IPE 330; UPE: UPE 330
340 | IPN: IPN 340; HE: HE 340
360 | IPE 360 | IPN 360 | HE 360 |  | HD 360 | HP 360 | UPE 360 | UPN 350
380 | IPN: IPN 380; UPN: UPN 380
400 | IPE 400 | IPN 400 | HE 400 |  | HD 400 | HP 400 | UPE 400 | UPN 400
450 | IPE: IPE 450; IPN: IPN 450; HE: HE 450
500 | IPE: IPE 500; IPN: IPN 500; HE: HE 500
550 | IPE: IPE 550; IPN: IPN 550; HE: HE 550
600 | IPE: IPE 600; IPN: IPN 600; HE: HE 600
650 | HE: HE 650
700 | HE: HE 700
750 | IPE: IPE 750
800 | HE: HE 800
900 | HE: HE 900
920 | HL: HL 920
1000 | HE: HE 1000; HL: HL 1000
1100 | HL: HL1100

## Europ. section ranges 2
Gammes de profilés européens 2
Dimensions nominales: hauteur/ diamètre en mm
European section ranges 2
Nominal sizes: depth/ diameter in mm
Europäische Profilreihen 2
Nennmaße: Höhe/ Durchmesser in mm
| L | L | FL | SQ | SQ | R | T
| pages/Seiten 50 - 61 | pages/Seiten 62 - 67 | page/Seite 68 | page/Seite 69 | page/Seite 69 | page/Seite 70 | page/Seite 71
Hauteur/ Diamètre | Cornières à ailes égales | Cornières à ailes inégales | Plats (largeur pour FL) | Carrés avec bords arrondis | Carrés à arêtes vives | Ronds laminés à chaud | T en acier à ailes égales
Depth/ Diameter | Equal leg angles | Unequal leg angles | Flat bars (width for FL) | Square bars with rounded edges | Square bars with sharp edges | Hot rolled steel bars | Equal flange tees
Höhe/ Durchmesser | Gleichschenklige Winkel | Ungleichschenklige Winkel | Flachstahl (Breite für FL) | Vierkantstahl mit gerundeten Kanten | Vierkantstahl mit scharfen Kanten | Warmgewalzte Rundstäbe | Gleichschenkliger T-Stahl
10 | [5 empty] | R 10
20 | L 20 |  | 20
25 | L 25
30 | L 30 |  |  |  | 30 |  | T 30
35 | L 35 |  |  |  | 35 |  | T 35
40 | L 40 | [5 empty] | T 40
45 | L 45 |  |  | 45 | 45
50 | L 50 |  |  | 50 | 50 |  | T 50
55 | L 55 |  |  | 55 | 55
60 | L 60 |  |  | 60 | 60 |  | T 60
65 | L 65 |  |  | 65
70 | L 70 |  |  | 70 |  |  | T 70
75 | L 75
80 | L 80 |  |  | 80 |  |  | T 80
85 |  |  |  | 85
90 | L 90 |  |  |  | 90
95 |  |  |  | 95
100 | L 100 | L 100 |  | 100 | 100
110 | L 110 | L 110 |  |  | 110
120 | L 120 | L 120 |  |  | 120
125 |  | L 125
130 | L 130 | L 130 |  |  | 130 | R 130
140 |  | L 140 |  | 140
150 | L 150 | L 150 |  | 150
160 | L 160 |  |  | 160
170 |  |  | 170
180 | L 180 |  | 180
200 | L 200 | L 200
203
220
250 | L 250
300
350
400 |  |  | 400

## Cast. Beams
Profilés dérivés / Derived sections / Abgeleitete Profile
Poutrelles alvéolaires
Castellated beams
Lochstegträger
IPE | HE | HL
pages/Seiten 74 - 88 | pages/Seiten 74 - 88 | pages/Seiten 74 - 88
Profilés de base Base profiles Basisprofile
200
220
240
260
270
280
300 | 300
320
330
340
360 | 360
400 | 400
450 | 450
500 | 500
550 | 550
600 | 600
650
700
750
800
900
920
| 1000 | 1000
1100
Poutrelle alvéolaire à ouvertures circulaires
Castellated beam with circular openings
Lochstegträger mit runden Öffnungen
Poutrelle alvéolaire à ouvertures hexagonales
Castellated beam with hexagonal openings
Wabenträger mit sechseckigen Öffnungen
Poutrelle alvéolaire à ouvertures octogonales
Castellated beam with octagonal openings
Wabenträger mit achteckigen Öffnungen
Poutrelle alvéolaire à ouvertures sinusoïdales
Castellated beam with sinusoidal openings
Lochstegträger mit sinusförmigen Öffnungen

## IFB + SFB
Sélection de poutrelles IFB et SFB
Integrated Floor Beam IFB; Slim Floor Beam SFB
Poutrelles constituées de profilés laminés à chaud et de plaques
Selection of IFB and SFB beams
Integrated Floor Beam IFB; Slim Floor Beam SFB
Beams built-up from hot-rolled sections and plates
Auswahl von IFB- und SFB-Trägern
Integrated Floor Beam IFB; Slim Floor Beam SFB
Aus Walzprofilen und Blechen zusammengesetzte Träger
IFB |  |  |  | SFB
pages/Seiten 89 - 91 |  | pages/Seiten 89 - 91 |  | pages/Seiten 92 - 94
Poutrelles type A |  | Poutrelles type B |  | Poutrelles
Type A beams |  | Type B beams |  | Beams
Typ-A-Träger |  | Typ-B-Träger |  | Träger
HE 140 + ▬
HE 160 + ▬
HE 180 + ▬
HE 200 + ▬
| 1/2 HE 220 + ▬ |  |  | HE 220 + ▬
| 1/2 HE 240 + ▬ |  |  | HE 240 + ▬
| 1/2 HE 260 + ▬ |  |  | HE 260 + ▬
| 1/2 HE 280 + ▬ | 1/2 HE 280 + ▬ |  | HE 280 + ▬
| 1/2 HE 300 + ▬ | 1/2 HE 300 + ▬ |  | HE 300 + ▬
| 1/2 HE 320 + ▬ |  |  | HE 320 + ▬
1/2 HE 340 + ▬
| 1/2 HE 360 + ▬ |  | 1/2 HP 360 + ▬
1/2 IPE 400 + ▬ | 1/2 HE 400 + ▬ |  | 1/2 HP 400 + ▬
1/2 IPE 450 + ▬ | 1/2 HE 450 + ▬
1/2 IPE 500 + ▬ | 1/2 HE 500 + ▬
1/2 IPE 550 + ▬ | 1/2 HE 550 + ▬
1/2 IPE 600 + ▬ | 1/2 HE 600 + ▬
1/2 HE 650 + ▬

## British section ranges
Gammes de profilés britanniques*
Dimensions nominales: hauteur x largeur en mm
British section ranges*
Nominal sizes: depth x width in mm
Britische Profilreihen*
Nennmaße: Höhe x Breite in mm
| UB | J | UC | UBP | PFC | CH
| pages/Seiten 96 - 101 | pages/Seiten 102 - 103 | pages/Seiten 104 - 105 | pages/Seiten 106 - 107 | pages/Seiten 108 - 109 | pages/Seiten 110 - 111
Hauteur | Poutrelles universelles | Poutrelles à ailes inclinées | Poteaux universels | Poutrelles-pieux | Fers U à ailes parallèles | Fers U à ailes inclinées
Depth | Universal beams | Taper flange I sections | Universal columns | Wide flange bearing piles | Parallel flange channels | Channels with taper flanges
Höhe | Universalträger | Träger mit geneigten inneren Flanschflächen | Universalstützen | Breitflanschpfähle | U-Profile mit parallelen Flanschen | U-Profile mit geneigten inneren Flanschflächen
76 |  | J 76x76 |  |  |  | CH 76x38
89 |  | J 89x89
100 |  |  |  |  | PFC 100x50
102 |  | J 102x44/102 |  |  |  | CH 102x51
114 |  | J 114x114
125 |  |  |  |  | PFC 125x65
127 | UB 127x76 | J 127x76/114 |  |  |  | CH 127x64
150 |  |  |  |  | PFC 150x75/90
152 | UB 152x89 | J152x127 | UC 152x152 |  |  | CH 152x76/89
178 | UB 178x102 |  |  |  |  | CH 178x76/89
180 |  |  |  |  | PFC 180x75/90
200 |  |  |  |  | PFC 200x75/90
203 | UB 203x102/133 | J 203x152 | UC 203x203 | UBP 203x203 |  | CH 203x76/89
229 | [5 empty] | CH 229x76/89
230 |  |  |  |  | PFC 230x75/90
245 | [5 empty] | CH 254x76/89
254 | UB 254x102/146 | J 254x114/203 | UC 254 x 254 | UBP 254x254
260 |  |  |  |  | PFC 260x75/90
300 |  |  |  |  | PFC 300x90/100
305 | UB 305x102/127/165 |  | UC 305x305 | UBP 305x305 |  | CH 305x89/102
356 | UB 356x127/171 |  | UC 356x368/406 | UBP 356x368
380 |  |  |  |  | PFC 380x100 | CH 381x102
| UB | J | UC | UBP | PFC | CH
| pages/Seiten 96 - 101 | pages/Seiten 102 - 103 | pages/Seiten 104 - 105 | pages/Seiten 106 - 107 | pages/Seiten 108 - 109 | pages/Seiten 110 - 111
Hauteur | Poutrelles universelles | Poutrelles à ailes inclinées | Poteaux universels | Poutrelles-pieux | Fers U à ailes parallèles | Fers U à ailes inclinées
Depth | Universal beams | Taper flange I sections | Universal columns | Wide flange bearing piles | Parallel flange channels | Channels with taper flanges
Höhe | Universalträger | Träger mit geneigten inneren Flanschflächen | Universalstützen | Breitflanschpfähle | U-Profile mit parallelen Flanschen | U-Profile mit geneigten inneren Flanschflächen
406 | UB 406x140/178
430 |  |  |  |  | PFC 430x100 | CH 432x102
457 | UB 457x152/191
533 | UB 533x210
610 | UB 610x229/305
686 | UB 686x254
762 | UB 762x267
838 | UB 838x292
914 | UB 914x305/419
1016 | UB 1016x305
* Tonnage minimum et conditions de livraison nécessitent un accord préalable.
* Minimum tonnage and delivery conditions upon agreement.
* Die Mindestmengen pro Bestellung sowie die Lieferbedingungen sind im Voraus zu vereinbaren.

## American sec. ranges
Gammes de profilés américains*
Dimensions nominales: hauteuren mm (pouces)
American section ranges*
Nominal sizes: depth in mm (in)
Amerikanische Profilreihen*
Nennmaße: Höhe in mm (Zoll)
| W | S | HP | C | MC | L
| pages/Seiten 114 - 131 | pages/Seiten 132 - 133 | pages/Seiten 134 - 135 | pages/Seiten 136 - 137 | pages/Seiten 138 - 141 | pages/Seiten 142 - 150
Hauteur mm / in Depth mm / in Höhe mm / in | Poutrelles à larges ailes Wide flange beams Breitflanschträger | Poutrelles standards Standard Beams Standardträger | Poutrelles-pieux Wide flange bearing piles Breitflanschpfähle | Fers U standards Standard channels Standard U-Profile | Fers MC MC channels MC Profile | Cornières à ailes égales Equal leg angles Gleichschenklige Winkel
| metric imperial | metric imperial | metric imperial | metric imperial | metric imperial | metric imperial
19 / 3/4 | [5 empty] | L 19 L 3/4
25 / 1 | [5 empty] | L 25 L 1
32 / 1 1/4 | [5 empty] | L 32 L 1 1/4
38 / 1 1/2 | [5 empty] | L 38 L 1 1/2
44 / 1 3/4 | [5 empty] | L 44 L 1 3/4
51 / 2 | [5 empty] | L 51 L 2
64 / 2 1/2 | [5 empty] | L 64 L 2 1/2
75 / 3 |  | S 75 S3 |  | C 75 C 3 |  | L 76 L 3
89 / 3 1/2 | [5 empty] | L 89 L 3 1/2
100 / 4 | W 100 W 4 | S 100 S 4 |  | C 100 C 4 |  | L 102 L 4
130 / 5 | W 130 W 5 | S 130 S 5 |  | C 130 C 5 |  | L 127 L 5
150 / 6 | W 150 W 6 | S 150 S 6 |  | C 150 C 6 | MC 150 MC 6 | L 152 L 6
180 / 7 |  |  |  | C 180 C 7 | MC 180 MC 7
200 / 8 | W 200 W 8 | S 200 S 8 | HP 200 HP 8 | C 200 C 8 | MC 200 MC 8 | L 203 L 8
230 / 9 |  |  |  | C 230 C 9 | MC 230 MC 9
250 / 10 | W 250 W 10 | S 250 S 10 | HP 250 HP 10 | C 250 C 10 | MC 250 MC 10
310 / 12 | W 310 W 12 | S 310 S 12 | HP 310 HP 12 | C 310 C 12 | MC 310 MC 12
330 / 13 |  |  |  |  | MC 330 MC 13
360 / 14 | W 360 W 14 |  | HP 360 HP 14
380 / 15 |  | S 380 S 15 |  | C 380 C 15
410 / 16 | W 410 W 16
460 / 18 | W 460 W 18 | S 460 S 18 |  |  | MC 460 MC 18
510 / 20 |  | S 510 S 20
530 / 21 | W 530 W 21
610 / 24 | W 610 W 24 | S 610 S 24
690 / 27 | W 690 W 27
760 / 30 | W 760 W 30
840 / 33 | W 840 W 33
920 / 36 | W 920 W 36
1000 / 40 | W 1000 W 40
1100 / 44 | W 1100 W 44
* Tonnage minimum et conditions de livraison nécessitent un accord préalable.
* Minimum tonnage and delivery conditions upon agreement.
* Die Mindestmengen pro Bestellung sowie die Lieferbedingungen sind im Voraus zu vereinbaren.

## Russian section ranges
Gammes de profilées russes*
Dimensions nominales: hauteur x largeur en mm
Russian section ranges*
Nominal sizes: depth x width in mm
Russische Profilreihen*
Nennmaße: Höhe x Breite in mm
| HG |  | UE
| pages/Seiten 152 - 153 |  | pages/Seiten 154 - 155
Hauteur | Poutrelles | Colonnes | Fers U à
ailes inclinées
Depth | Beams | Columns | Taper flange channels
Höhe | Träger | Stützen | U-Profile mit geneigten inneren Flanschflächen
80 | 10 B1
100 | 12 B1
118 | 12 B2
120 | 14 B1
137 | 14 B2
140 | 16 B1
157 | 16 B2
160 | 18 B1
177 | 18 B2
180
196 |  | 20 K1
200 | 20 B1 | 20 K2
246 |  | 25 K1
248 | 25 B1
250 | 25 B2 | 25 K2
298 | 30 B1 | 30 K1
300 | 30 B2 | 30 K2
396 | 40 B1
400 | 40 B2

## Japanese sec. ranges
Gammes de profilés japonais*
Dimensions nominales: hauteur x largeur en mm
Japanese section ranges*
Nominal sizes: depth x width in mm
Japanische Profilreihen*
Nennmaße: Höhe x Breite in mm
| H | H
| pages/Seiten 158 - 161 | pages/Seiten 158 - 161
Hauteur | Poutrelles | Poutrelles-pieux
Depth | Beams | Wide flange bearing piles
Höhe | Träger | Breitflanschpfähle
100 | H 100x100
125 | H125x125
150 | H150x75
150 | H150x150
175 | H175x175
200 | H 200x100
200 | H 200x150
200 | H 200x200 | H 200x200
250 | H 250x125
250 | H 250x250 | H 250x250
300 | H 300x150
300 | H 300x300 | H 300x300
350 | H 350x175
350 | H 350x350 | H 350x350
400 | H 400x200
400 | H 400x300
400 | H 400x400 | H 400x400
500 | H 500x200
500 | H 500x300
600 | H 600x300
700 | H 700x300
800 | H 800x300
900 | H 900x300
* Tonnage minimum et conditions de livraison nécessitent un accord préalable.
* Minimum tonnage and delivery conditions upon agreement.
* Die Mindestmengen pro Bestellung sowie die Lieferbedingungen sind im Voraus zu vereinbaren.

## IPE
Poutrelles I européennes Dimensions: IPE 80 - 600 conformes à la norme antérieure EU 19-57 IPE AA 80 - 550, IPE A 80 - 600, IPE O 180 - 600, IPE 750 suivant norme AM Tolérances: EN 10034: 1993 Etat de surface: conforme à EN 10163-3: 2004, classe C, sous-classe 1
European I beams Dimensions: IPE 80 - 600 in accordance with former standard EU 19-57 IPE AA 80 - 550, IPE A 80 - 600, IPE O 180 - 600, IPE 750 in accordance with AM standard Tolerances: EN 10034: 1993 Surface condition: according to EN 10163-3: 2004, class C, subclass 1 | [29 empty] | IPE
Europäische I-Profile Abmessungen: IPE 80 - 600 gemäß früherer Norm EU 19-57 IPE AA 80 - 550, IPE A 80 - 600, IPE O 180 - 600, IPE 750 gemäß AM Standard Toleranzen: EN 10034: 1993 Oberflächenbeschaffenheit: Gemäß EN 10163-3: 2004, Klasse C, Untergruppe 1
Désignation Designation Bezeichnung |  | Dimensions Abmessungen | [5 empty] | Dimensions de construction Dimensions for detailing Konstruktionsmaße |  |  |  |  | Surface Oberfläche |  | Désignation Designation Bezeichnung |  | Valeurs statiques / Section properties / Statische Kennwerte
[17 empty] | axe fort y-y strong axis y-y starke Achse y-y |  |  |  |  | axe faible z-z weak axis z-z schwache Achse z-z
[29 empty] | Classification EN 1993-1-1: 2005 | [5 empty] | EN 10025-2: 2004 | EN 10025-4: 2004 | EN 10225:2001
| G | h | b | tw | tf | r | A | hi | d | Ø | pmin | pmax | AL | AG |  | G | Iy | Wel,y | Wpl,y♦ | iy | Avz | Iz | Wel,z | Wpl,z ♦ | iz | ss | It | Iw |  | Pure |  |  | Pure
| kg/m | mm | mm | mm | mm | mm | mm2 | mm | mm |  | mm | mm | m2/m | m2/t |  | kg/m | mm4 | mm3 | mm3 | mm | mm2 | mm4 | mm3 | mm3 | mm | mm | mm4 | mm6 |  | bending y-y |  |  | compression
| A: x102 | [6 empty] | x104 | x103 | x103 | x10 | x102 | x104 | x103 | x103 | x10 |  | x104 | x109 | S235 | S355 | S460 | S235 | S355 | S460
IPE AA 80* | 4.9 | 78 | 46 | 3.2 | 4.2 | 5 | 6.31 | 69.6 | 59.6 | - | - | - | 0.32502 | 65.6154 | IPE AA 80 | 4.9 | 64.1 | 16.44 | 18.86 | 3.19 | 3 | 6.85 | 2.98 | 4.68 | 1.04 | 17.46 | 0.4 | 0.09 | 1 | 1 | - | 1 | 1 | - | ◊
IPE A 80•/* | 5 | 78 | 46 | 3.3 | 4.2 | 5 | 6.38 | 69.6 | 59.6 | - | - | - | 0.325 | 64.9 | IPE A 80 | 5 | 64.38 | 16.51 | 18.98 | 3.18 | 3.07 | 6.85 | 2.98 | 4.69 | 1.04 | 17.6 | 0.42 | 0.09 | 1 | 1 | - | 1 | 1 | - | ◊
IPE 80* | 6 | 80 | 46 | 3.8 | 5.2 | 5 | 7.64 | 69.6 | 59.6 | - | - | - | 0.328 | 54.64 | IPE 80 | 6 | 80.14 | 20.03 | 23.22 | 3.24 | 3.58 | 8.49 | 3.69 | 5.82 | 1.05 | 20.1 | 0.7 | 0.12 | 1 | 1 | - | 1 | 1 | - | ◊
IPE AA 100* | 6.7 | 97.6 | 55 | 3.6 | 4.5 | 7 | 8.56 | 88.6 | 74.6 | - | - | - | 0.39598 | 58.9294 | IPE AA 100 | 6.7 | 135.9 | 27.85 | 31.9 | 3.98 | 4.4 | 12.57 | 4.57 | 7.23 | 1.21 | 20.8 | 0.73 | 0.27 | 1 | 1 | - | 1 | 1 | - | ◊
IPE A 100•/* | 6.9 | 98 | 55 | 3.6 | 4.7 | 7 | 8.78 | 88.6 | 74.6 | - | - | - | 0.397 | 57.57 | IPE A 100 | 6.9 | 141.2 | 28.81 | 32.98 | 4.01 | 4.44 | 13.12 | 4.77 | 7.54 | 1.22 | 21.2 | 0.77 | 0.28 | 1 | 1 | - | 1 | 1 | - | ◊
IPE 100* | 8.1 | 100 | 55 | 4.1 | 5.7 | 7 | 10.3 | 88.6 | 74.6 | - | - | - | 0.4 | 49.33 | IPE 100 | 8.1 | 171 | 34.2 | 39.41 | 4.07 | 5.08 | 15.92 | 5.79 | 9.15 | 1.24 | 23.7 | 1.2 | 0.35 | 1 | 1 | - | 1 | 1 | - | ◊
IPE AA 120* | 8.4 | 117 | 64 | 3.8 | 4.8 | 7 | 10.65 | 107.4 | 93.4 | - | - | - | 0.47038 | 56.2641 | IPE AA 120 | 8.4 | 244.2 | 41.74 | 47.62 | 4.79 | 5.36 | 21.08 | 6.59 | 10.36 | 1.41 | 21.6 | 0.95 | 0.66 | 1 | 1 | - | 1 | 1 | - | ◊
IPE A 120• | 8.6584 | 117.6 | 64 | 3.8 | 5.1 | 7 | 11 | 107.4 | 93.4 | - | - | - | 0.472 | 54.47 | IPE A 120 | 8.6584 | 257.4 | 43.77 | 49.87 | 4.83 | 5.41 | 22.39 | 7 | 10.98 | 1.42 | 22.2 | 1.04 | 0.71 | 1 | 1 | - | 1 | 1 | - | ◊
IPE 120 | 10.4 | 120 | 64 | 4.4 | 6.3 | 7 | 13.2 | 107.4 | 93.4 | - | - | - | 0.475 | 45.82 | IPE 120 | 10.4 | 317.8 | 52.96 | 60.73 | 4.9 | 6.31 | 27.67 | 8.65 | 13.58 | 1.45 | 25.2 | 1.74 | 0.89 | 1 | 1 | - | 1 | 1 | - | ◊
IPE AA 140* | 10.1 | 136.6 | 73 | 3.8 | 5.2 | 7 | 12.81 | 126.2 | 112.2 | - | - | - | 0.54558 | 54.2552 | IPE AA 140 | 10.1 | 407 | 59.66 | 67.6 | 5.64 | 6.14 | 33.83 | 9.27 | 14.46 | 1.63 | 22.4 | 1.19 | 1.46 | 1 | 1 | - | 1 | 2 | - | ◊
IPE A 140• | 10.5 | 137.4 | 73 | 3.8 | 5.6 | 7 | 13.4 | 126.2 | 112.2 | - | - | - | 0.547 | 52.05 | IPE A 140 | 10.5 | 434.9 | 63.3 | 71.6 | 5.7 | 6.21 | 36.42 | 9.98 | 15.52 | 1.65 | 23.2 | 1.36 | 1.58 | 1 | 1 | 1 | 1 | 2 | 3 | ◊ | ◊ | ◊
IPE 140 | 12.9 | 140 | 73 | 4.7 | 6.9 | 7 | 16.4 | 126.2 | 112.2 | - | - | - | 0.551 | 42.7 | IPE 140 | 12.9 | 541.2 | 77.32 | 88.34 | 5.74 | 7.64 | 44.92 | 12.31 | 19.25 | 1.65 | 26.7 | 2.45 | 1.98 | 1 | 1 | 1 | 1 | 1 | 2 | ◊ | ◊ | ◊
IPE AA 160* | 12.1 | 156.4 | 82 | 4 | 5.6 | 7 | 15.4 | 145.2 | 131.2 | - | - | - | 0.62078 | 50.4019 | IPE AA 160 | 12.1 | 645.6 | 82.56 | 93.32 | 6.47 | 7.24 | 51.6 | 12.59 | 19.56 | 1.83 | 23.4 | 1.57 | 2.93 | 1 | 1 | - | 1 | 3 | - | ◊
IPE A 160• | 12.7 | 157 | 82 | 4 | 5.9 | 9 | 16.2 | 145.2 | 127.2 | - | - | - | 0.619 | 48.7 | IPE A 160 | 12.7 | 689.3 | 87.81 | 99.09 | 6.53 | 7.8 | 54.43 | 13.27 | 20.7 | 1.83 | 26.34 | 1.96 | 3.09 | 1 | 1 | 1 | 1 | 3 | 4 | ◊ | ◊ | ◊
IPE 160 | 15.8 | 160 | 82 | 5 | 7.4 | 9 | 20.1 | 145.2 | 127.2 | - | - | - | 0.623 | 39.47 | IPE 160 | 15.8 | 869.3 | 108.7 | 123.9 | 6.58 | 9.66 | 68.31 | 16.66 | 26.1 | 1.84 | 30.34 | 3.6 | 3.96 | 1 | 1 | 1 | 1 | 1 | 2 | ◊ | ◊ | ◊
IPE AA 180* | 14.9 | 176.4 | 91 | 4.3 | 6.2 | 9 | 19.03 | 164 | 146 | M 10 | 48 | 48 | 0.69275 | 46.3732 | IPE AA 180 | 14.9 | 1020 | 115.7 | 130.5 | 7.32 | 9.13 | 78.12 | 17.17 | 26.72 | 2.03 | 27.24 | 2.48 | 5.64 | 1 | 1 | - | 2 | 3 | - | ◊
IPE A 180• | 15.4 | 177 | 91 | 4.3 | 6.5 | 9 | 19.6 | 164 | 146 | M 10 | 48 | 48 | 0.694 | 45.15 | IPE A 180 | 15.4 | 1063 | 120.1 | 135.3 | 7.37 | 9.2 | 81.89 | 18 | 27.96 | 2.05 | 27.84 | 2.7 | 5.93 | 1 | 1 | 1 | 2 | 3 | 4 | ◊ | ◊ | ◊
IPE 180 | 18.8 | 180 | 91 | 5.3 | 8 | 9 | 23.9 | 164 | 146 | M 10 | 48 | 48 | 0.698 | 37.13 | IPE 180 | 18.8 | 1317 | 146.3 | 166.4 | 7.42 | 11.25 | 100.9 | 22.16 | 34.6 | 2.05 | 31.84 | 4.79 | 7.43 | 1 | 1 | 1 | 1 | 2 | 3 | ◊ | ◊ | ◊
IPE O 180+ | 21.3 | 182 | 92 | 6 | 9 | 9 | 27.1 | 164 | 146 | M 10 | 50 | 50 | 0.705 | 33.12 | IPE O 180 | 21.3 | 1505 | 165.4 | 189.1 | 7.45 | 12.7 | 117.3 | 25.5 | 39.91 | 2.08 | 34.54 | 6.76 | 8.74 | 1 | 1 | 1 | 1 | 1 | 2 | ◊ | ◊ | ◊
IPE AA 200* | 18 | 196.4 | 100 | 4.5 | 6.7 | 12 | 22.87 | 183 | 159 | M 10 | 54 | 58 | 0.7632 | 42.511 | IPE AA 200 | 18 | 1533 | 156.2 | 175.8 | 8.19 | 11.38 | 112.2 | 22.43 | 35.04 | 2.21 | 31.96 | 3.84 | 10.05 | 1 | 1 | - | 2 | 4 | - | ◊
IPE A 200• | 18.4 | 197 | 100 | 4.5 | 7 | 12 | 23.5 | 183 | 159 | M 10 | 54 | 58 | 0.764 | 41.49 | IPE A 200 | 18.4 | 1591 | 161.6 | 181.7 | 8.23 | 11.47 | 117.2 | 23.43 | 36.54 | 2.23 | 32.56 | 4.11 | 10.53 | 1 | 1 | 1 | 2 | 4 | 4 | ◊ | ◊ | ◊
IPE 200 | 22.4 | 200 | 100 | 5.6 | 8.5 | 12 | 28.5 | 183 | 159 | M 10 | 54 | 58 | 0.768 | 34.36 | IPE 200 | 22.4 | 1943 | 194.3 | 220.6 | 8.26 | 14 | 142.4 | 28.47 | 44.61 | 2.24 | 36.66 | 6.98 | 12.99 | 1 | 1 | 1 | 1 | 2 | 3 | ◊ | ◊ | ◊
IPE O 200+ | 25.1 | 202 | 102 | 6.2 | 9.5 | 12 | 32 | 183 | 159 | M 10 | 56 | 60 | 0.779 | 31.05 | IPE O 200 | 25.1 | 2211 | 218.9 | 249.4 | 8.32 | 15.45 | 168.9 | 33.11 | 51.89 | 2.3 | 39.26 | 9.45 | 15.57 | 1 | 1 | 1 | 1 | 1 | 2 | ◊ | ◊ | ◊
IPE AA 220* | 21.2 | 216.4 | 110 | 4.7 | 7.4 | 12 | 26.99 | 201.6 | 177.6 | M 12 | 60 | 62 | 0.8428 | 39.7787 | IPE AA 220 | 21.2 | 2219 | 205 | 230 | 9.07 | 12.84 | 164.7 | 29.9 | 46.51 | 2.47 | 33.56 | 5.02 | 17.93 | 1 | 1 | - | 2 | 4 | - | ◊
IPE A 220• | 22.2 | 217 | 110 | 5 | 7.7 | 12 | 28.3 | 201.6 | 177.6 | M 12 | 60 | 62 | 0.843 | 38.02 | IPE A 220 | 22.2 | 2317 | 213.5 | 240.2 | 9.05 | 13.55 | 171.4 | 31.17 | 48.49 | 2.46 | 34.46 | 5.69 | 18.71 | 1 | 1 | 1 | 2 | 4 | 4 | ◊ | ◊ | ◊
IPE 220 | 26.2 | 220 | 110 | 5.9 | 9.2 | 12 | 33.4 | 201.6 | 177.6 | M 12 | 60 | 62 | 0.848 | 32.36 | IPE 220 | 26.2 | 2772 | 252 | 285.4 | 9.11 | 15.88 | 204.9 | 37.25 | 58.11 | 2.48 | 38.36 | 9.07 | 22.67 | 1 | 1 | 1 | 1 | 2 | 4 | ◊ | ◊ | ◊
IPE O 220+ | 29.4 | 222 | 112 | 6.6 | 10.2 | 12 | 37.4 | 201.6 | 177.6 | M 10 | 58 | 66 | 0.858 | 29.24 | IPE O 220 | 29.4 | 3134 | 282.3 | 321.1 | 9.16 | 17.66 | 239.8 | 42.83 | 66.91 | 2.53 | 41.06 | 12.27 | 26.79 | 1 | 1 | 1 | 1 | 2 | 2 | ◊ | ◊ | ◊
IPE AA 240* | 24.9 | 236.4 | 120 | 4.8 | 8 | 15 | 31.71 | 220.4 | 190.4 | M 12 | 64 | 68 | 0.91745 | 36.8566 | IPE AA 240 | 24.9 | 3154 | 266.8 | 298.2 | 9.97 | 15.29 | 231.4 | 38.57 | 59.98 | 2.7 | 38.37 | 7.33 | 30.05 | 1 | 1 | - | 3 | 4 | - | ◊
IPE A 240• | 26.2 | 237 | 120 | 5.2 | 8.3 | 15 | 33.3 | 220.4 | 190.4 | M 12 | 64 | 68 | 0.918 | 35.1 | IPE A 240 | 26.2 | 3290 | 277.7 | 311.6 | 9.94 | 16.31 | 240.1 | 40.02 | 62.4 | 2.68 | 39.37 | 8.35 | 31.26 | 1 | 1 | 1 | 2 | 4 | 4 | ◊ | ◊ | ◊
IPE 240 | 30.7 | 240 | 120 | 6.2 | 9.8 | 15 | 39.1 | 220.4 | 190.4 | M 12 | 66 | 68 | 0.922 | 30.02 | IPE 240 | 30.7 | 3892 | 324.3 | 366.6 | 9.97 | 19.14 | 283.6 | 47.27 | 73.92 | 2.69 | 43.37 | 12.88 | 37.39 | 1 | 1 | 1 | 1 | 2 | 4 | ◊ | ◊ | ◊
IPE O 240+ | 34.3 | 242 | 122 | 7 | 10.8 | 15 | 43.7 | 220.4 | 190.4 | M 12 | 66 | 70 | 0.932 | 27.17 | IPE O 240 | 34.3 | 4369 | 361.1 | 410.3 | 10 | 21.36 | 328.5 | 53.86 | 84.4 | 2.74 | 46.17 | 17.18 | 43.68 | 1 | 1 | 1 | 1 | 2 | 3 | ◊ | ◊ | ◊
IPE A 270• | 30.7 | 267 | 135 | 5.5 | 8.7 | 15 | 39.2 | 249.6 | 219.6 | M 16 | 70 | 72 | 1.037 | 33.75 | IPE A 270 | 30.7 | 4917 | 368.3 | 412.5 | 11.21 | 18.75 | 358 | 53.03 | 82.34 | 3.02 | 40.47 | 10.3 | 59.51 | 1 | 1 | 1 | 3 | 4 | 4 | ◊ | ◊ | ◊
IPE 270 | 36.1 | 270 | 135 | 6.6 | 10.2 | 15 | 45.9 | 249.6 | 219.6 | M 16 | 72 | 72 | 1.041 | 28.86 | IPE 270 | 36.1 | 5790 | 428.9 | 484 | 11.23 | 22.14 | 419.9 | 62.2 | 96.95 | 3.02 | 44.57 | 15.94 | 70.58 | 1 | 1 | 1 | 2 | 3 | 4 | ◊ | ◊ | ◊
IPE O 270+ | 42.3 | 274 | 136 | 7.5 | 12.2 | 15 | 53.8 | 249.6 | 219.6 | M 16 | 72 | 72 | 1.051 | 24.88 | IPE O 270 | 42.3 | 6947 | 507.1 | 574.6 | 11.36 | 25.23 | 513.5 | 75.51 | 117.7 | 3.09 | 49.47 | 24.9 | 87.64 | 1 | 1 | 1 | 1 | 2 | 3 | ◊ | ◊ | ◊
IPE A 300• | 36.5 | 297 | 150 | 6.1 | 9.2 | 15 | 46.5 | 278.6 | 248.6 | M 16 | 72 | 86 | 1.156 | 31.65 | IPE A 300 | 36.5 | 7173 | 483.1 | 541.8 | 12.42 | 22.25 | 519 | 69.2 | 107.3 | 3.34 | 42.07 | 13.43 | 107.2 | 1 | 1 | 1 | 3 | 4 | 4 | ◊ | ◊ | ◊
IPE 300 | 42.2 | 300 | 150 | 7.1 | 10.7 | 15 | 53.8 | 278.6 | 248.6 | M 16 | 72 | 86 | 1.16 | 27.46 | IPE 300 | 42.2 | 8356 | 557.1 | 628.4 | 12.46 | 25.68 | 603.8 | 80.5 | 125.2 | 3.35 | 46.07 | 20.12 | 125.9 | 1 | 1 | 1 | 2 | 4 | 4 | ◊ | ◊ | ◊
IPE O 300+ | 49.3 | 304 | 152 | 8 | 12.7 | 15 | 62.8 | 278.6 | 248.6 | M 16 | 74 | 88 | 1.174 | 23.81 | IPE O 300 | 49.3 | 9994 | 657.5 | 743.8 | 12.61 | 29.05 | 745.7 | 98.12 | 152.6 | 3.45 | 50.97 | 31.06 | 157.7 | 1 | 1 | 1 | 1 | 3 | 4 | ◊ | ◊ | ◊
IPE A 330• | 43 | 327 | 160 | 6.5 | 10 | 18 | 54.7 | 307 | 271 | M 16 | 78 | 96 | 1.25 | 29.09 | IPE A 330 | 43 | 10230 | 625.7 | 701.9 | 13.67 | 26.99 | 685.2 | 85.64 | 133.3 | 3.54 | 47.59 | 19.57 | 171.5 | 1 | 1 | 1 | 3 | 4 | 4 | ◊ | ◊ | ◊
IPE 330 | 49.1 | 330 | 160 | 7.5 | 11.5 | 18 | 62.6 | 307 | 271 | M 16 | 78 | 96 | 1.254 | 25.52 | IPE 330 | 49.1 | 11770 | 713.1 | 804.3 | 13.71 | 30.81 | 788.1 | 98.52 | 153.7 | 3.55 | 51.59 | 28.15 | 199.1 | 1 | 1 | 1 | 2 | 4 | 4 | ◊ | ◊ | ◊
IPE O 330+ | 57 | 334 | 162 | 8.5 | 13.5 | 18 | 72.6 | 307 | 271 | M 16 | 80 | 98 | 1.268 | 22.24 | IPE O 330 | 57 | 13910 | 833 | 942.8 | 13.84 | 34.88 | 960.4 | 118.6 | 185 | 3.64 | 56.59 | 42.15 | 245.7 | 1 | 1 | 1 | 1 | 3 | 4 | ◊ | ◊ | ◊
IPE A 360• | 50.2 | 357.6 | 170 | 6.6 | 11.5 | 18 | 64 | 334.6 | 298.6 | M 22 | 86 | 88 | 1.351 | 26.91 | IPE A 360 | 50.2 | 14520 | 811.8 | 906.8 | 15.06 | 29.76 | 944.3 | 111.1 | 171.9 | 3.84 | 50.69 | 26.51 | 282 | 1 | 1 | 1 | 4 | 4 | 4 | ◊ | ◊ | ◊
IPE 360 | 57.1 | 360 | 170 | 8 | 12.7 | 18 | 72.7 | 334.6 | 298.6 | M 22 | 88 | 88 | 1.353 | 23.7 | IPE 360 | 57.1 | 16270 | 903.6 | 1019 | 14.95 | 35.14 | 1043 | 122.8 | 191.1 | 3.79 | 54.49 | 37.32 | 313.6 | 1 | 1 | 1 | 2 | 4 | 4 | ◊ | ◊ | ◊
IPE O 360+ | 66 | 364 | 172 | 9.2 | 14.7 | 18 | 84.1 | 334.6 | 298.6 | M 22 | 90 | 90 | 1.367 | 20.69 | IPE O 360 | 66 | 19050 | 1047 | 1186 | 15.05 | 40.21 | 1251 | 145.5 | 226.9 | 3.86 | 59.69 | 55.76 | 380.3 | 1 | 1 | 1 | 1 | 3 | 4 | ◊ | ◊ | ◊
IPE A 400• | 57.4 | 397 | 180 | 7 | 12 | 21 | 73.1 | 373 | 331 | M 22 | 94 | 98 | 1.464 | 25.51 | IPE A 400 | 57.4 | 20290 | 1022 | 1144 | 16.66 | 35.78 | 1171 | 130.1 | 202.1 | 4 | 55.6 | 34.79 | 432.2 | 1 | 1 | 1 | 4 | 4 | 4 | ◊ | ◊ | ◊
IPE 400 | 66.3 | 400 | 180 | 8.6 | 13.5 | 21 | 84.5 | 373 | 331 | M 22 | 96 | 98 | 1.467 | 22.12 | IPE 400 | 66.3 | 23130 | 1160 | 1307 | 16.55 | 42.69 | 1318 | 146.4 | 229 | 3.95 | 60.2 | 51.08 | 490 | 1 | 1 | 1 | 3 | 4 | 4 | ◊ | ◊ | ◊
IPE O 400+ | 75.7 | 404 | 182 | 9.7 | 15.5 | 21 | 96.4 | 373 | 331 | M 22 | 96 | 100 | 1.481 | 19.57 | IPE O 400 | 75.7 | 26750 | 1324 | 1502 | 16.66 | 47.98 | 1564 | 171.9 | 269.1 | 4.03 | 65.3 | 73.1 | 587.6 | 1 | 1 | 1 | 2 | 3 | 4 | ◊ | ◊ | ◊
IPE A 450• | 67.2 | 447 | 190 | 7.6 | 13.1 | 21 | 85.6 | 420.8 | 378.8 | M 24 | 100 | 102 | 1.603 | 23.87 | IPE A 450 | 67.2 | 29760 | 1331 | 1494 | 18.65 | 42.26 | 1502 | 158.1 | 245.7 | 4.19 | 58.4 | 45.67 | 704.9 | 1 | 1 | 1 | 4 | 4 | 4 | ◊ | ◊ | ◊
IPE 450 | 77.6 | 450 | 190 | 9.4 | 14.6 | 21 | 98.8 | 420.8 | 378.8 | M 24 | 100 | 102 | 1.605 | 20.69 | IPE 450 | 77.6 | 33740 | 1500 | 1702 | 18.48 | 50.85 | 1676 | 176.4 | 276.4 | 4.12 | 63.2 | 66.87 | 791 | 1 | 1 | 1 | 3 | 4 | 4 | ◊ | ◊ | ◊
IPE O 450+ | 92.4 | 456 | 192 | 11 | 17.6 | 21 | 118 | 420.8 | 378.8 | M 24 | 102 | 104 | 1.622 | 17.56 | IPE O 450 | 92.4 | 40920 | 1795 | 2046 | 18.65 | 59.4 | 2085 | 217.2 | 341 | 4.21 | 70.8 | 109 | 997.6 | 1 | 1 | 1 | 2 | 4 | 4 | ◊ | ◊ | ◊
IPE A 500• | 79.4 | 497 | 200 | 8.4 | 14.5 | 21 | 101 | 468 | 426 | M 24 | 100 | 112 | 1.741 | 21.94 | IPE A 500 | 79.4 | 42930 | 1728 | 1946 | 20.61 | 50.41 | 1939 | 193.9 | 301.6 | 4.38 | 62 | 62.78 | 1125 | 1 | 1 | 1 | 4 | 4 | 4 | ◊ | ◊ | ◊
IPE 500 | 90.7 | 500 | 200 | 10.2 | 16 | 21 | 116 | 468 | 426 | M 24 | 102 | 112 | 1.744 | 19.23 | IPE 500 | 90.7 | 48200 | 1930 | 2194 | 20.43 | 59.87 | 2142 | 214.2 | 335.9 | 4.31 | 66.8 | 89.29 | 1249 | 1 | 1 | 1 | 3 | 4 | 4 | ◊ | ◊ | ◊
IPE O 500+ | 107 | 506 | 202 | 12 | 19 | 21 | 137 | 468 | 426 | M 24 | 104 | 114 | 1.76 | 16.4 | IPE O 500 | 107 | 57780 | 2284 | 2613 | 20.56 | 70.21 | 2622 | 259.6 | 408.5 | 4.38 | 74.6 | 143.5 | 1548 | 1 | 1 | 1 | 2 | 4 | 4 | ◊ | ◊ | ◊
IPE A 550• | 92.1 | 547 | 210 | 9 | 15.7 | 24 | 117 | 515.6 | 467.6 | M 24 | 106 | 122 | 1.875 | 20.36 | IPE A 550 | 92.1 | 59980 | 2193 | 2475 | 22.61 | 60.3 | 2432 | 231.6 | 361.5 | 4.55 | 68.52 | 86.53 | 1710 | 1 | 1 | 2 | 4 | 4 | 4 | ◊ | ◊ | ◊
IPE 550 | 106 | 550 | 210 | 11.1 | 17.2 | 24 | 134 | 515.6 | 467.6 | M 24 | 110 | 122 | 1.877 | 17.78 | IPE 550 | 106 | 67120 | 2440 | 2787 | 22.35 | 72.34 | 2668 | 254.1 | 400.5 | 4.45 | 73.62 | 123.2 | 1884 | 1 | 1 | 1 | 4 | 4 | 4 | ◊ | HI | HI
IPE O 550+ | 123 | 556 | 212 | 12.7 | 20.2 | 24 | 156 | 515.6 | 467.6 | M 24 | 110 | 122 | 1.893 | 15.45 | IPE O 550 | 123 | 79160 | 2847 | 3263 | 22.52 | 82.69 | 3224 | 304.2 | 480.5 | 4.55 | 81.22 | 187.5 | 2302 | 1 | 1 | 1 | 2 | 4 | 4 | ◊ | HI | HI
IPE A 600• | 108 | 597 | 220 | 9.8 | 17.5 | 24 | 137 | 562 | 514 | M 27 | 114 | 118 | 2.013 | 18.72 | IPE A 600 | 108 | 82920 | 2778 | 3141 | 24.6 | 70.14 | 3116 | 283.3 | 442.1 | 4.77 | 72.92 | 118.8 | 2607 | 1 | 1 | 2 | 4 | 4 | 4 | ◊ | ◊ | ◊
IPE 600 | 122 | 600 | 220 | 12 | 19 | 24 | 156 | 562 | 514 | M 27 | 116 | 118 | 2.015 | 16.45 | IPE 600 | 122 | 92080 | 3070 | 3512 | 24.3 | 83.78 | 3387 | 307.9 | 485.6 | 4.66 | 78.12 | 165.4 | 2846 | 1 | 1 | 1 | 4 | 4 | 4 | ◊ | HI | HI
IPE O 600+ | 154 | 610 | 224 | 15 | 24 | 24 | 197 | 562 | 514 | M 27 | 118 | 122 | 2.045 | 13.24 | IPE O 600 | 154 | 118300 | 3879 | 4471 | 24.52 | 104.4 | 4521 | 403.6 | 640.1 | 4.79 | 91.12 | 318.1 | 3860 | 1 | 1 | 1 | 2 | 4 | 4 | ◊ | HI | HI
IPE 750 x 137* | 137 | 753 | 263 | 11.5 | 17 | 17 | 175 | 719 | 685 | M 27 | 102 | 162 | 2.506 | 18.28 | IPE 750 x 137 | 137 | 159900 | 4246 | 4865 | 30.26 | 92.9 | 5166 | 392.8 | 614.1 | 5.44 | 65.42 | 137.1 | 6980 | 1 | 2 | - | 4 | 4 | - | ◊ | ◊ | ◊
IPE 750 x 147 | 147 | 753 | 265 | 13.2 | 17 | 17 | 188 | 719 | 685 | M 27 | 104 | 164 | 2.51 | 17.06 | IPE 750 x 147 | 147 | 166100 | 4411 | 5110 | 29.76 | 105.4 | 5289 | 399.2 | 630.8 | 5.31 | 67.12 | 161.5 | 7141 | 1 | 1 | 2 | 4 | 4 | 4 | ◊ | ◊ | ◊
IPE 750 x 173+ | 173 | 762 | 267 | 14.4 | 21.6 | 17 | 221 | 718.8 | 684.8 | M 27 | 104 | 166 | 2.534 | 14.58 | IPE 750 x 173 | 173 | 205800 | 5402 | 6218 | 30.49 | 116.4 | 6873 | 514.9 | 809.9 | 5.57 | 77.52 | 273.6 | 9391 | 1 | 1 | 1 | 4 | 4 | 4 | ◊ | HI | HI
IPE 750 x 196+ | 196 | 770 | 268 | 15.6 | 25.4 | 17 | 251 | 719.2 | 685.2 | M 27 | 106 | 166 | 2.552 | 12.96 | IPE 750 x 196 | 196 | 240300 | 6241 | 7174 | 30.95 | 127.3 | 8175 | 610.1 | 958.8 | 5.71 | 86.32 | 408.9 | 11290 | 1 | 1 | 1 | 4 | 4 | 4 | ◊ | HI | HI
HI = HISTAR®
● Commande minimale: pour S235 JR, cf. conditions de livraison page ...; pour toute autre qualité 40t ou suivant accord.
+ Commande minimale: 40t par profilé et qualité ou suivant accord.
* Tonnage minimum et conditions de livraison nécessitent un accord préalable.
● Minimum order: for the S235 JR grade cf. delivery conditions page ...; for any other grade 40t or upon agreement.
+ Minimum order: 40t per section and grade or upon agreement.
* Minimum tonnage and delivery conditions upon agreement.
● Mindestbestellmenge: für S235 JR gemäß Lieferbedingungen Seite ...; für jede andere Güte 40t oder nach Vereinbarung. | [15 empty] | ♦ Wpl: pour un dimensionnement plastique, la section doit appartenir à la classe 1 ou 2 suivant la capacité de rotation requise. Voir page ....
+ Mindestbestellmenge: 40t pro Profil und Güte oder nach Vereinbarung. | [15 empty] | ♦ Wpl: for plastic design, the shape must belong to class 1 or 2 according to the required rotation capacity. See page ....
* Die Mindestmengen pro Bestellung sowie die Lieferbedingungen sind im Voraus zu vereinbaren. | [15 empty] | ♦ Wpl: bei einer plastischen Berechnung muss das Profil der Klasse 1 oder 2, entsprechend der erforderlichen Rotationskapazität, angehören. Siehe Seite ....

## IPN
Poutrelles normales européennes Inclinaison des ailes: 14% Dimensions: IPN 80 - IPN 550 DIN 1025-1: 1995, NF A 45-209: 1983 IPN 600 DIN 1025-1: 1963 Tolérances: EN 10024: 1995 Etat de surface: conforme à EN 10163-3: 2004, classe C, sous-classe 1
European standard beams Flange slope: 14% Dimensions: IPN 80 - IPN 550 DIN 1025-1: 1995, NF A 45-209: 1983 IPN 600 DIN 1025-1: 1963 Tolerances: EN 10024: 1995 Surface condition: according to EN 10163-3: 2004, class C, subclass 1 | [28 empty] | IPN
Europäische Normalträger Flanschneigung: 14% Abmessungen: IPN 80 - IPN 550 DIN 1025-1: 1995, NF A 45-209: 1983 IPN 600 DIN 1025-1: 1963 Toleranzen: EN 10024: 1995 Oberflächenbeschaffenheit: Gemäß EN 10163-3: 2004, Klasse C, Untergruppe 1
Désignation* Designation* Bezeichnung* |  | Dimensions Abmessungen | [6 empty] | Dimensions de construction Dimensions for detailing Konstruktionsmaße |  |  |  | Surface Oberfläche |  | Désignation Designation Bezeichnung |  | Valeurs statiques / Section properties / Statische Kennwerte
[17 empty] | axe fort y-y strong axis y-y starke Achse y-y |  |  |  |  | axe faible z-z weak axis z-z schwache Achse z-z
[29 empty] | Classification EN 1993-1-1 : 2005 |  |  |  | EN 10025-2: 2004 | EN 10025-4: 2004 | EN 10225:2001
| G | h | b | tw | tf | r1 | r2 | A | d | Ø | pmin | pmax | AL | AG |  | G | Iy | Wel,y | Wpl,y♦ | iy | Avz | Iz | Wel,z | Wpl,z♦ | iz | ss | It | Iw | Pure |  | Pure
| kg/m | mm | mm | mm | mm | mm | mm | mm2 | mm |  | mm | mm | m2/m | m2/t |  | kg/m | mm4 | mm3 | mm3 | mm | mm2 | mm4 | mm3 | mm3 | mm | mm | mm4 | mm6 | bending y-y |  | compression
[8 empty] | x102 | [8 empty] | x104 | x103 | x103 | x10 | x102 | x104 | x103 | x103 | x10 |  | x104 | x109 | S235 | S355 | S235 | S355
IPN 80* | 5.94 | 80 | 42 | 3.9 | 5.9 | 3.9 | 2.3 | 7.57 | 59 | - | - | - | 0.304 | 51.09 | IPN 80 | 5.94 | 77.8 | 19.5 | 22.8 | 3.2 | 3.41 | 6.29 | 3 | 5 | 0.91 | 21.6 | 0.87 | 0.09 | 1 | 1 | 1 | 1 | ◊
IPN 100* | 8.34 | 100 | 50 | 4.5 | 6.8 | 4.5 | 2.7 | 10.6 | 75.7 | - | - | - | 0.37 | 44.47 | IPN 100 | 8.34 | 171 | 34.2 | 39.8 | 4.01 | 4.85 | 12.2 | 4.88 | 8.1 | 1.07 | 25 | 1.6 | 0.27 | 1 | 1 | 1 | 1 | ◊
IPN 120* | 11.1 | 120 | 58 | 5.1 | 7.7 | 5.1 | 3.1 | 14.2 | 92.4 | - | - | - | 0.439 | 39.38 | IPN 120 | 11.1 | 328 | 54.7 | 63.6 | 4.81 | 6.63 | 21.5 | 7.41 | 12.4 | 1.23 | 28.4 | 2.71 | 0.69 | 1 | 1 | 1 | 1 | ◊
IPN 140* | 14.3 | 140 | 66 | 5.7 | 8.6 | 5.7 | 3.4 | 18.2 | 109.1 | - | - | - | 0.502 | 34.94 | IPN 140 | 14.3 | 573 | 81.9 | 95.4 | 5.61 | 8.65 | 35.2 | 10.7 | 17.9 | 1.4 | 31.8 | 4.32 | 1.54 | 1 | 1 | 1 | 1 | ◊
IPN 160* | 17.9 | 160 | 74 | 6.3 | 9.5 | 6.3 | 3.8 | 22.8 | 125.8 | - | - | - | 0.575 | 32.13 | IPN 160 | 17.9 | 935 | 117 | 136 | 6.4 | 10.83 | 54.7 | 14.8 | 24.9 | 1.55 | 35.2 | 6.57 | 3.14 | 1 | 1 | 1 | 1 | ◊
IPN 180* | 21.9 | 180 | 82 | 6.9 | 10.4 | 6.9 | 4.1 | 27.9 | 142.4 | - | - | - | 0.64 | 29.22 | IPN 180 | 21.9 | 1450 | 161 | 187 | 7.2 | 13.35 | 81.3 | 19.8 | 33.2 | 1.71 | 38.6 | 9.58 | 5.92 | 1 | 1 | 1 | 1 | ◊
IPN 200* | 26.2 | 200 | 90 | 7.5 | 11.3 | 7.5 | 4.5 | 33.4 | 159.1 | - | - | - | 0.709 | 27.04 | IPN 200 | 26.2 | 2140 | 214 | 250 | 8 | 16.03 | 117 | 26 | 43.5 | 1.87 | 42 | 13.5 | 10.5 | 1 | 1 | 1 | 1 | ◊
IPN 220* | 31.1 | 220 | 98 | 8.1 | 12.2 | 8.1 | 4.9 | 39.5 | 175.8 | M 10 | 50 | 56 | 0.775 | 24.99 | IPN 220 | 31.1 | 3060 | 278 | 324 | 8.8 | 19.06 | 162 | 33.1 | 55.7 | 2.02 | 45.4 | 18.6 | 17.8 | 1 | 1 | 1 | 1 | ◊
IPN 240* | 36.2 | 240 | 106 | 8.7 | 13.1 | 8.7 | 5.2 | 46.1 | 192.5 | M 10 | 54 | 60 | 0.844 | 23.32 | IPN 240 | 36.2 | 4250 | 354 | 412 | 9.59 | 22.33 | 221 | 41.7 | 70 | 2.2 | 48.9 | 25 | 28.7 | 1 | 1 | 1 | 1 | ◊
IPN 260* | 41.9 | 260 | 113 | 9.4 | 14.1 | 9.4 | 5.6 | 53.3 | 208.9 | M 12 | 62 | 62 | 0.906 | 21.65 | IPN 260 | 41.9 | 5740 | 442 | 514 | 10.4 | 26.08 | 288 | 51 | 85.9 | 2.32 | 52.6 | 33.5 | 44.1 | 1 | 1 | 1 | 1 | ◊
IPN 280* | 47.9 | 280 | 119 | 10.1 | 15.2 | 10.1 | 6.1 | 61 | 225.1 | M 12 | 68 | 68 | 0.966 | 20.17 | IPN 280 | 47.9 | 7590 | 542 | 632 | 11.1 | 30.18 | 364 | 61.2 | 103 | 2.45 | 56.4 | 44.2 | 64.6 | 1 | 1 | 1 | 1 | ◊
IPN 300* | 54.2 | 300 | 125 | 10.8 | 16.2 | 10.8 | 6.5 | 69 | 241.6 | M 12 | 70 | 74 | 1.03 | 19.02 | IPN 300 | 54.2 | 9800 | 653 | 762 | 11.9 | 34.58 | 451 | 72.2 | 121 | 2.56 | 60.1 | 56.8 | 91.8 | 1 | 1 | 1 | 1 | ◊
IPN 320* | 61 | 320 | 131 | 11.5 | 17.3 | 11.5 | 6.9 | 77.7 | 257.9 | M 12 | 70 | 80 | 1.09 | 17.87 | IPN 320 | 61 | 12510 | 782 | 914 | 12.7 | 39.26 | 555 | 84.7 | 143 | 2.67 | 63.9 | 72.5 | 129 | 1 | 1 | 1 | 1 | ◊
IPN 340* | 68 | 340 | 137 | 12.2 | 18.3 | 12.2 | 7.3 | 86.7 | 274.3 | M 12 | 78 | 86 | 1.15 | 16.9 | IPN 340 | 68 | 15700 | 923 | 1080 | 13.5 | 44.27 | 674 | 98.4 | 166 | 2.8 | 67.6 | 90.4 | 176 | 1 | 1 | 1 | 1 | ◊
IPN 360* | 76.1 | 360 | 143 | 13 | 19.5 | 13 | 7.8 | 97 | 290.2 | M 12 | 78 | 92 | 1.21 | 15.89 | IPN 360 | 76.1 | 19610 | 1090 | 1276 | 14.2 | 49.95 | 818 | 114 | 194 | 2.9 | 71.8 | 115 | 240 | 1 | 1 | 1 | 1 | ◊
IPN 380* | 84 | 380 | 149 | 13.7 | 20.5 | 13.7 | 8.2 | 107 | 306.7 | M 16 | 84 | 86 | 1.27 | 15.12 | IPN 380 | 84 | 24010 | 1260 | 1482 | 15 | 55.55 | 975 | 131 | 221 | 3.02 | 75.4 | 141 | 319 | 1 | 1 | 1 | 1 | ◊
IPN 400* | 92.4 | 400 | 155 | 14.4 | 21.6 | 14.4 | 8.6 | 118 | 322.9 | M 16 | 86 | 92 | 1.33 | 14.36 | IPN 400 | 92.4 | 29210 | 1460 | 1714 | 15.7 | 61.69 | 1160 | 149 | 253 | 3.13 | 79.3 | 170 | 420 | 1 | 1 | 1 | 1 | ◊
IPN 450* | 115 | 450 | 170 | 16.2 | 24.3 | 16.2 | 9.7 | 147 | 363.6 | M 16 | 92 | 106 | 1.48 | 12.83 | IPN 450 | 115 | 45850 | 2040 | 2400 | 17.7 | 77.79 | 1730 | 203 | 345 | 3.43 | 88.9 | 267 | 791 | 1 | 1 | 1 | 1 | ◊
IPN 500* | 141 | 500 | 185 | 18 | 27 | 18 | 10.8 | 179 | 404.3 | M 20 | 102 | 110 | 1.63 | 11.6 | IPN 500 | 141 | 68740 | 2750 | 3240 | 19.6 | 95.6 | 2480 | 268 | 456 | 3.72 | 98.5 | 402 | 1400 | 1 | 1 | 1 | 1 | ◊
IPN 550* | 166 | 550 | 200 | 19 | 30 | 19 | 11.9 | 212 | 445.6 | M 22 | 112 | 118 | 1.8 | 10.8 | IPN 550 | 166 | 99180 | 3610 | 4240 | 21.6 | 111.3 | 3490 | 349 | 592 | 4.02 | 107.3 | 544 | 2390 | 1 | 1 | 1 | 1 | ◊
IPN 600* | 199 | 600 | 215 | 21.6 | 32.4 | 21.6 | 13 | 254 | 485.8 | M 24 | 126 | 128 | 1.92 | 9.89 | IPN 600 | 199 | 139000 | 4630 | 5452 | 23.39 | 138 | 4670 | 434 | 752 | 4.3 | 117.6 | 787 | 3814 | 1 | 1 | 1 | 1 | ◊
* Tonnage minimum et conditions de livraison nécessitent un accord préalable. | [15 empty] | ♦ Wpl: pour un dimensionnement plastique, la section doit appartenir à la classe 1 ou 2 suivant la capacité de rotation requise. Voir page ....
* Minimum tonnage and delivery conditions upon agreement. | [15 empty] | ♦ Wpl: for plastic design, the shape must belong to class 1 or 2 according to the required rotation capacity. See page ....
* Die Mindestmengen pro Bestellung sowie die Lieferbedingungen sind im Voraus zu vereinbaren. | [15 empty] | ♦ Wpl: bei einer plastischen Berechnung muss das Profil der Klasse 1 oder 2, entsprechend der erforderlichen Rotationskapazität, angehören. Siehe Seite ....

## HE
Poutrelles européennes à larges ailes Dim.: HE A, HE B et HE M 100-1000 conformes à la norme antérieure EU 53-62; HE 1000 avec GHE>GHEM conformes à ASTM A 6/A 6M - 07 HE C conforme à PN-H-93452: 2005; HE AA 100-1000 suivant norme AM Tolérances: EN 10034: 1993 HE 100 - 900; HE 1000 AA-M ASTM A 6/A 6M - 07 HE 1000 avec GHE>GHE M Etat de surface: conforme à EN 10163-3: 2004, classe C, sous-classe 1
European wide flange beams Dim.: HE A, HE B and HE M 100 - 1000 in accordance with former standard EU 53-62; HE 1000 with GHE>GHEM in accordance with ASTM A 6/A 6M - 07 HE C in accordance with PN-H-93452: 2005; HE AA 100-1000 in accordance with AM standard Tolerances: EN 10034: 1993 HE 100 - 900; HE 1000 AA-M ASTM A 6/A 6M - 07 HE 1000 with GHE>GHE M Surface condition: according to EN 10163-3: 2004, class C, subclass 1 | [28 empty] | HE
Europäische Breitflanschträger Abmessungen: HE A, HE B und HE M 100 - 1000 gemäß früherer Norm EU 53-62; HE 1000 mit GHE>GHEM gemäß ASTM A 6/A 6M - 07 HE C gemäß PN-H-93452: 2005; HE AA 100-1000 gemäß AM Standard Toleranzen: EN 10034: 1993 HE 100 - 900; HE 1000 AA-M ASTM A 6/A 6M - 07 HE 1000 mit GHE>GHE M Oberflächenbeschaffenheit: Gemäß EN 10163-3: 2004, Klasse C, Untergruppe 1
Désignation Designation Bezeichnung |  | Dimensions Abmessungen | [5 empty] | Dimensions de construction Dimensions for detailing Konstruktionsmaße |  |  |  |  | Surface Oberfläche |  | Désignation Designation Bezeichnung |  | Valeurs statiques / Section properties / Statische Kennwerte
[17 empty] | axe fort y-y strong axis y-y starke Achse y-y |  |  |  |  | axe faible z-z weak axis z-z schwache Achse z-z
[29 empty] | Classification EN 1993-1-1: 2005 | [5 empty] | EN 10025-2: 2004 | EN 10025-4: 2004 | EN 10225:2001
| G | h | b | tw | tf | r | A | hi | d | Ø | pmin | pmax | AL | AG |  | G | Iy | Wel,y | Wpl,y♦ | iy | Avz | Iz | Wel,z | Wpl,z♦ | iz | ss | It | Iw |  | Pure |  |  | Pure
| kg/m | mm | mm | mm | mm | mm | mm2 | mm | mm |  | mm | mm | m2/m | m2/t |  | kg/m | mm4 | mm3 | mm3 | mm | mm2 | mm4 | mm3 | mm3 | mm | mm | mm4 | mm6 |  | bending y-y |  |  | compression
| A: x102 | [6 empty] | x104 | x103 | x103 | x10 | x102 | x104 | x103 | x103 | x10 |  | x104 | x109 | S235 | S355 | S460 | S235 | S355 | S460
HE 100 AA• | 12,2 | 91 | 100 | 4.2 | 5.5 | 12 | 15.6 | 80 | 56 | M 10 | 54 | 58 | 0.553 | 45.17 | HE 100 AA | 12.2 | 236.5 | 51.98 | 58.36 | 3.89 | 6.15 | 92.06 | 18.41 | 28.44 | 2.43 | 29.26 | 2.51 | 1.68 | 1 | 1 | 2 | 1 | 1 | 2 | ◊ | ◊ | ◊
HE 100 A | 16,7 | 96 | 100 | 5 | 8 | 12 | 21.2 | 80 | 56 | M 10 | 54 | 58 | 0.561 | 33.68 | HE 100 A | 16.7 | 349.2 | 72.76 | 83.01 | 4.06 | 7.56 | 133.8 | 26.76 | 41.14 | 2.51 | 35.06 | 5.24 | 2.58 | 1 | 1 | 1 | 1 | 1 | 1 | ◊ | ◊ | ◊
HE 100 B | 20,4 | 100 | 100 | 6 | 10 | 12 | 26 | 80 | 56 | M 10 | 56 | 58 | 0.567 | 27.76 | HE 100 B | 20.4 | 449.5 | 89.91 | 104.2 | 4.16 | 9.04 | 167.3 | 33.45 | 51.42 | 2.53 | 40.06 | 9.25 | 3.38 | 1 | 1 | 1 | 1 | 1 | 1 | ◊ | ◊ | ◊
HE 100 C* | 30.9 | 110 | 103 | 9 | 15 | 12 | 39.3 | 80 | 56 | M 10 | 59 | 61 | 0.5934 | 19.2346 | HE 100 C | 30.9 | 758.6526 | 137.9368 | 165.7881 | 4.3916 | 13.3861 | 274.3673 | 53.2752 | 82.0751 | 2.641 | 53.0589 | 29.2956 | 6.1637 | 1 | 1 | - | 1 | 1 | - | ◊
HE 100 M | 41,8 | 120 | 106 | 12 | 20 | 12 | 53.2 | 80 | 56 | M 10 | 62 | 64 | 0.619 | 14.82 | HE 100 M | 41.8 | 1143 | 190.4 | 235.8 | 4.63 | 18.04 | 399.2 | 75.31 | 116.3 | 2.74 | 66.06 | 68.21 | 9.93 | 1 | 1 | 1 | 1 | 1 | 1 | ◊ | ◊ | ◊
HE 120 AA• | 14,6 | 109 | 120 | 4.2 | 5.5 | 12 | 18.6 | 98 | 74 | M 12 | 58 | 68 | 0.669 | 45.94 | HE 120 AA | 14.6 | 413.4 | 75.85 | 84.12 | 4.72 | 6.9 | 158.8 | 26.47 | 40.62 | 2.93 | 29.26 | 2.78 | 4.24 | 1 | 3 | 3 | 1 | 3 | 3 | ◊ | ◊ | ◊
HE 120 A | 19,9 | 114 | 120 | 5 | 8 | 12 | 25.3 | 98 | 74 | M 12 | 58 | 68 | 0.677 | 34.06 | HE 120 A | 19.9 | 606.2 | 106.3 | 119.5 | 4.89 | 8.46 | 230.9 | 38.48 | 58.85 | 3.02 | 35.06 | 5.99 | 6.47 | 1 | 1 | 1 | 1 | 1 | 1 | ◊ | ◊ | ◊
HE 120 B | 26,7 | 120 | 120 | 6.5 | 11 | 12 | 34 | 98 | 74 | M 12 | 60 | 68 | 0.686 | 25.71 | HE 120 B | 26.7 | 864.4 | 144.1 | 165.2 | 5.04 | 10.96 | 317.5 | 52.92 | 80.97 | 3.06 | 42.56 | 13.84 | 9.41 | 1 | 1 | 1 | 1 | 1 | 1 | ◊ | ◊ | ◊
HE 120 C* | 39.2 | 130 | 123 | 9.5 | 16 | 12 | 49.9 | 98 | 74 | M 12 | 63 | 72 | 0.7124 | 18.1866 | HE 120 C | 39.2 | 1388.2965 | 213.5841 | 252.887 | 5.2743 | 15.9061 | 497.6761 | 80.9229 | 124.1616 | 3.1579 | 55.5589 | 40.9642 | 16.1226 | 1 | 1 | - | 1 | 1 | - | ◊
HE 120 M | 52,1 | 140 | 126 | 12.5 | 21 | 12 | 66.4 | 98 | 74 | M 12 | 66 | 74 | 0.738 | 14.16 | HE 120 M | 52.1 | 2018 | 288.2 | 350.6 | 5.51 | 21.15 | 702.8 | 111.6 | 171.6 | 3.25 | 68.56 | 91.66 | 24.79 | 1 | 1 | 1 | 1 | 1 | 1 | ◊ | ◊ | ◊
HE 140 AA• | 18,1 | 128 | 140 | 4.3 | 6 | 12 | 23 | 116 | 92 | M 16 | 64 | 76 | 0.787 | 43.53 | HE 140 AA | 18.1 | 719.5 | 112.4 | 123.8 | 5.59 | 7.92 | 274.8 | 39.26 | 59.93 | 3.45 | 30.36 | 3.54 | 10.21 | 2 | 3 | 3 | 2 | 3 | 3 | ◊ | ◊ | ◊
HE 140 A | 24,7 | 133 | 140 | 5.5 | 8.5 | 12 | 31.4 | 116 | 92 | M 16 | 64 | 76 | 0.794 | 32.21 | HE 140 A | 24.7 | 1033 | 155.4 | 173.5 | 5.73 | 10.12 | 389.3 | 55.62 | 84.85 | 3.52 | 36.56 | 8.13 | 15.06 | 1 | 1 | 2 | 1 | 1 | 2 | ◊ | ◊ | ◊
HE 140 B | 33,7 | 140 | 140 | 7 | 12 | 12 | 43 | 116 | 92 | M 16 | 66 | 76 | 0.805 | 23.88 | HE 140 B | 33.7 | 1509 | 215.6 | 245.4 | 5.93 | 13.08 | 549.7 | 78.52 | 119.8 | 3.58 | 45.06 | 20.06 | 22.48 | 1 | 1 | 1 | 1 | 1 | 1 | ◊ | ◊ | ◊
HE 140 C* | 48.2 | 150 | 143 | 10 | 17 | 12 | 61.5 | 116 | 92 | M 16 | 69 | 79 | 0.8314 | 17.2212 | HE 140 C | 48.2 | 2329.7713 | 310.6362 | 363.801 | 6.1571 | 18.6161 | 830.2834 | 116.1236 | 177.6659 | 3.6756 | 58.0589 | 55.6796 | 36.6395 | 1 | 1 | - | 1 | 1 | - | ◊
HE 140 M | 63,2 | 160 | 146 | 13 | 22 | 12 | 80.6 | 116 | 92 | M 16 | 72 | 82 | 0.857 | 13.56 | HE 140 M | 63.2 | 3291 | 411.4 | 493.8 | 6.39 | 24.46 | 1144 | 156.8 | 240.5 | 3.77 | 71.06 | 120 | 54.33 | 1 | 1 | 1 | 1 | 1 | 1 | ◊ | ◊ | ◊
HE 160 AA• | 23,8 | 148 | 160 | 4.5 | 7 | 15 | 30.4 | 134 | 104 | M 20 | 76 | 84 | 0.901 | 37.81 | HE 160 AA | 23.8 | 1283 | 173.4 | 190.4 | 6.5 | 10.38 | 478.7 | 59.84 | 91.36 | 3.97 | 36.07 | 6.33 | 23.75 | 1 | 3 | 3 | 1 | 3 | 3 | ◊ | ◊ | ◊
HE 160 A | 30,4 | 152 | 160 | 6 | 9 | 15 | 38.8 | 134 | 104 | M 20 | 78 | 84 | 0.906 | 29.78 | HE 160 A | 30.4 | 1673 | 220.1 | 245.1 | 6.57 | 13.21 | 615.6 | 76.95 | 117.6 | 3.98 | 41.57 | 12.19 | 31.41 | 1 | 1 | 2 | 1 | 1 | 2 | ◊ | ◊ | ◊
HE 160 B | 42,6 | 160 | 160 | 8 | 13 | 15 | 54.3 | 134 | 104 | M 20 | 80 | 84 | 0.918 | 21.56 | HE 160 B | 42.6 | 2492 | 311.4998 | 354 | 6.78 | 17.59 | 889.2 | 111.2 | 170 | 4.05 | 51.57 | 31.24 | 47.94 | 1 | 1 | 1 | 1 | 1 | 1 | ◊ | ◊ | ◊
HE 160 C* | 59.151 | 170 | 163 | 11 | 18 | 15 | 75.4 | 134 | 104 | M 20 | 84 | 88 | 0.94425 | 15.9531 | HE 160 C | 59.151 | 3704.1566 | 435.7831 | 507.6403 | 7.0113 | 24.0514 | 1302.3753 | 159.8007 | 244.8839 | 4.1574 | 64.5736 | 79.2111 | 75.0432 | 1 | 1 | - | 1 | 1 | - | ◊
HE 160 M | 76,2 | 180 | 166 | 14 | 23 | 15 | 97.1 | 134 | 104 | M 20 | 86 | 90 | 0.97 | 12.74 | HE 160 M | 76.2 | 5098 | 566.4739 | 674.6 | 7.25 | 30.81 | 1759 | 211.9 | 325.5 | 4.26 | 77.57 | 162.4 | 108.1 | 1 | 1 | 1 | 1 | 1 | 1 | ◊ | ◊ | ◊
HE 180 AA• | 28,7 | 167 | 180 | 5 | 7.5 | 15 | 36.5 | 152 | 122 | M 24 | 84 | 92 | 1.018 | 35.51 | HE 180 AA | 28.7 | 1967 | 235.6 | 258.2 | 7.34 | 12.16 | 730 | 81.11 | 123.6 | 4.47 | 37.57 | 8.33 | 46.36 | 2 | 3 | 3 | 2 | 3 | 3 | ◊ | ◊ | ◊
HE 180 A | 35,5 | 171 | 180 | 6 | 9.5 | 15 | 45.3 | 152 | 122 | M 24 | 86 | 92 | 1.024 | 28.83 | HE 180 A | 35.5 | 2510 | 293.6 | 324.9 | 7.45 | 14.47 | 924.6 | 102.7 | 156.5 | 4.52 | 42.57 | 14.8 | 60.21 | 1 | 2 | 3 | 1 | 2 | 3 | ◊ | ◊ | ◊
HE 180 B | 51,2 | 180 | 180 | 8.5 | 14 | 15 | 65.3 | 152 | 122 | M 24 | 88 | 92 | 1.037 | 20.25 | HE 180 B | 51.2 | 3831 | 425.7 | 481.4 | 7.66 | 20.24 | 1363 | 151.4 | 231 | 4.57 | 54.07 | 42.16 | 93.75 | 1 | 1 | 1 | 1 | 1 | 1 | ◊ | ◊ | ◊
HE 180 C* | 69.827 | 190 | 183 | 11.5 | 19 | 15 | 89 | 152 | 122 | M 27 | 91.5 | 96 | 1.0632 | 15.2186 | HE 180 C | 69.827 | 5543.1049 | 583.4847 | 675.0225 | 7.8941 | 27.2964 | 1944.3656 | 212.499 | 324.9287 | 4.6753 | 67.0736 | 102.0738 | 141.8691 | 1 | 1 | - | 1 | 1 | - | ◊
HE 180 M | 88,9 | 200 | 186 | 14.5 | 24 | 15 | 113.3 | 152 | 122 | M 24 | 94 | 98 | 1.089 | 12.25 | HE 180 M | 88.9 | 7483 | 748.3 | 883.4 | 8.13 | 34.65 | 2580 | 277.4 | 425.2 | 4.77 | 80.07 | 203.3 | 199.3 | 1 | 1 | 1 | 1 | 1 | 1 | ◊ | ◊ | ◊
HE 200 AA• | 34,6 | 186 | 200 | 5.5 | 8 | 18 | 44.1 | 170 | 134 | M 27 | 96 | 100 | 1.13 | 32.62 | HE 200 AA | 34.6 | 2944 | 316.6 | 347.1 | 8.17 | 15.45 | 1068 | 106.8 | 163.2 | 4.92 | 42.59 | 12.69 | 84.49 | 2 | 3 | 3 | 2 | 3 | 3 | ◊ | ◊ | ◊
HE 200 A | 42,3 | 190 | 200 | 6.5 | 10 | 18 | 53.8 | 170 | 134 | M 27 | 98 | 100 | 1.136 | 26.89 | HE 200 A | 42.3 | 3692 | 388.6 | 429.5 | 8.28 | 18.08 | 1336 | 133.6 | 203.8 | 4.98 | 47.59 | 20.98 | 108 | 1 | 2 | 3 | 1 | 2 | 3 | ◊ | ◊ | ◊
HE 200 B | 61,3 | 200 | 200 | 9 | 15 | 18 | 78.1 | 170 | 134 | M 27 | 100 | 100 | 1.151 | 18.78 | HE 200 B | 61.3 | 5696 | 569.6 | 642.5 | 8.54 | 24.83 | 2003 | 200.3 | 305.8 | 5.07 | 60.09 | 59.28 | 171.1 | 1 | 1 | 1 | 1 | 1 | 1 | ◊ | ◊ | ◊
HE 200 C* | 81.9 | 210 | 203 | 12 | 20 | 18 | 104.4 | 170 | 134 | M 27 | 104 | 104 | 1.1771 | 14.3629 | HE 200 C | 81.9 | 8029.3617 | 764.7011 | 880.6221 | 8.7706 | 32.7812 | 2794.0316 | 275.2741 | 420.997 | 5.1737 | 73.0883 | 135.0633 | 251.6599 | 1 | 1 | - | 1 | 1 | - | ◊
HE 200 M | 103 | 220 | 206 | 15 | 25 | 18 | 131.3 | 170 | 134 | M 27 | 106 | 106 | 1.203 | 11.67 | HE 200 M | 103 | 10640 | 967.4 | 1135 | 9 | 41.03 | 3651 | 354.4865 | 543.2 | 5.27 | 86.09 | 259.4 | 346.3 | 1 | 1 | 1 | 1 | 1 | 1 | ◊ | ◊ | ◊
HE 220 AA• | 40,4 | 205 | 220 | 6 | 8.5 | 18 | 51.5 | 188 | 152 | M 27 | 98 | 118 | 1.247 | 30.87 | HE 220 AA | 40.4 | 4170 | 406.9 | 445.5 | 9 | 17.63 | 1510 | 137.3 | 209.3 | 5.42 | 44.09 | 15.93 | 145.6 | 3 | 3 | 4 | 3 | 3 | 4 | ◊ | ◊ | ◊
HE 220 A | 50,5 | 210 | 220 | 7 | 11 | 18 | 64.3 | 188 | 152 | M 27 | 98 | 118 | 1.255 | 24.85 | HE 220 A | 50.5 | 5410 | 515.2 | 568.5 | 9.17 | 20.67 | 1955 | 177.7 | 270.6 | 5.51 | 50.09 | 28.46 | 193.3 | 1 | 2 | 3 | 1 | 2 | 3 | ◊ | ◊ | ◊
HE 220 B | 71,5 | 220 | 220 | 9.5 | 16 | 18 | 91 | 188 | 152 | M 27 | 100 | 118 | 1.27 | 17.77 | HE 220 B | 71.5 | 8091 | 735.5 | 827 | 9.43 | 27.92 | 2843 | 258.4786 | 393.9 | 5.59 | 62.59 | 76.57 | 295.4 | 1 | 1 | 1 | 1 | 1 | 1 | ◊ | ◊ | ◊
HE 220 C* | 94.1 | 230 | 223 | 12.5 | 21 | 18 | 119.9 | 188 | 152 | M 27 | 104 | 122 | 1.2961 | 13.7705 | HE 220 C | 94.1 | 11179.9668 | 972.171 | 1114.2222 | 9.6546 | 36.4662 | 3887.6574 | 348.6688 | 532.3547 | 5.6932 | 75.5883 | 168.1702 | 423.853 | 1 | 1 | - | 1 | 1 | - | ◊
HE 220 M | 117 | 240 | 226 | 15.5 | 26 | 18 | 149.4 | 188 | 152 | M 27 | 108 | 124 | 1.322 | 11.27 | HE 220 M | 117 | 14600 | 1217.0688 | 1419 | 9.89 | 45.31 | 5012 | 443.5 | 678.6 | 5.79 | 88.59 | 315.3 | 572.7 | 1 | 1 | - | 1 | 1 | - | ◊ | ◊ | ◊
HE 240 AA• | 47,4 | 224 | 240 | 6.5 | 9 | 21 | 60.4 | 206 | 164 | M 27 | 104 | 138 | 1.359 | 28.67 | HE 240 AA | 47.4 | 5835 | 521 | 570.6 | 9.83 | 21.54 | 2077 | 173.1 | 264.4 | 5.87 | 49.1 | 22.98 | 239.6 | 3 | 3 | 4 | 3 | 3 | 4 | ◊ | ◊ | ◊
HE 240 A | 60,3 | 230 | 240 | 7.5 | 12 | 21 | 76.8 | 206 | 164 | M 27 | 104 | 138 | 1.369 | 22.7 | HE 240 A | 60.3 | 7763 | 675.1 | 744.6 | 10.05 | 25.18 | 2769 | 230.7 | 351.7 | 6 | 56.1 | 41.55 | 328.5 | 1 | 2 | 3 | 1 | 2 | 3 | ◊ | ◊ | ◊
HE 240 B | 83,2 | 240 | 240 | 10 | 17 | 21 | 106 | 206 | 164 | M 27 | 108 | 138 | 1.384 | 16.63 | HE 240 B | 83.2 | 11260 | 938.3 | 1053 | 10.31 | 33.23 | 3923 | 326.9 | 498.4 | 6.08 | 68.6 | 102.7 | 486.9 | 1 | 1 | 1 | 1 | 1 | 1 | ◊ | ◊ | ◊
HE 240 C* | 119.466 | 255 | 244 | 14 | 24.5 | 21 | 152.2 | 206 | 164 | M 27 | 112 | 142 | 1.4219 | 11.9014 | HE 240 C | 119.466 | 17330 | 1358.9612 | 1563.6704 | 10.6702 | 46.3455 | 5942.2385 | 487.0687 | 743.8356 | 6.2487 | 87.603 | 288.6579 | 787.8911 | 1 | 1 | - | 1 | 1 | - | ◊
HE 240 M | 157 | 270 | 248 | 18 | 32 | 21 | 199.6 | 206 | 164 | M 27 | 116 | 146 | 1.46 | 9.318 | HE 240 M | 157 | 24290 | 1799.2217 | 2117 | 11.03 | 60.07 | 8153 | 657.4694 | 1006 | 6.39 | 106.6 | 627.9 | 1152 | 1 | 1 | - | 1 | 1 | - | ◊ | ◊ | ◊
HE 260 AA• | 54,1 | 244 | 260 | 6.5 | 9.5 | 24 | 69 | 225 | 177 | M 27 | 110 | 158 | 1.474 | 27.22 | HE 260 AA | 54.1 | 7981 | 654.1 | 714.5 | 10.76 | 24.75 | 2788 | 214.5 | 327.7 | 6.36 | 53.62 | 30.31 | 382.6 | 3 | 3 | 4 | 3 | 3 | 4 | ◊ | ◊ | ◊
HE 260 A | 68,2 | 250 | 260 | 7.5 | 12.5 | 24 | 86.8 | 225 | 177 | M 27 | 110 | 158 | 1.484 | 21.77 | HE 260 A | 68.2 | 10450 | 836.4 | 919.8 | 10.97 | 28.76 | 3668 | 282.1 | 430.2 | 6.5 | 60.62 | 52.37 | 516.4 | 1 | 3 | 3 | 1 | 3 | 3 | ◊ | HI | HI
HE 260 B | 93 | 260 | 260 | 10 | 17.5 | 24 | 118.4 | 225 | 177 | M 27 | 114 | 158 | 1.499 | 16.12 | HE 260 B | 93 | 14920 | 1147.6468 | 1283 | 11.22 | 37.59 | 5135 | 395 | 602.2 | 6.58 | 73.12 | 123.8 | 753.7 | 1 | 1 | 1 | 1 | 1 | 1 | ◊ | HI | HI
HE 260 C* | 132.2 | 275 | 264 | 14 | 25 | 24 | 168.4 | 225 | 177 | M 27 | 118 | 162 | 1.5368 | 11.6253 | HE 260 C | 132.2 | 22590 | 1642.9963 | 1880.1612 | 11.5809 | 51.9444 | 7680.2558 | 581.8376 | 888.3367 | 6.7524 | 92.1177 | 336.436 | 1197.9 | 1 | 1 | - | 1 | 1 | - | ◊
HE 260 M | 172 | 290 | 268 | 18 | 32.5 | 24 | 219.6 | 225 | 177 | M 27 | 122 | 166 | 1.575 | 9.133 | HE 260 M | 172 | 31310 | 2159.0925 | 2524 | 11.94 | 66.89 | 10450 | 779.7 | 1192 | 6.9 | 111.1 | 719 | 1728 | 1 | 1 | 1 | 1 | 1 | 1 | ◊ | HI | HI
HE 280 AA• | 61,2 | 264 | 280 | 7 | 10 | 24 | 78 | 244 | 196 | M 27 | 110 | 178 | 1.593 | 26.01 | HE 280 AA | 61.2 | 10560 | 799.8 | 873.1 | 11.63 | 27.52 | 3664 | 261.7 | 399.4 | 6.85 | 55.12 | 36.22 | 590.1 | 3 | 3 | 4 | 3 | 3 | 4 | ◊ | ◊ | ◊
HE 280 A | 76,4 | 270 | 280 | 8 | 13 | 24 | 97.3 | 244 | 196 | M 27 | 112 | 178 | 1.603 | 20.99 | HE 280 A | 76.4 | 13670 | 1012.8354 | 1112 | 11.86 | 31.74 | 4763 | 340.2 | 518.1 | 7 | 62.12 | 62.1 | 785.4 | 1 | 3 | 3 | 1 | 3 | 3 | ◊ | HI | HI
HE 280 B | 103 | 280 | 280 | 10.5 | 18 | 24 | 131.4 | 244 | 196 | M 27 | 114 | 178 | 1.618 | 15.69 | HE 280 B | 103 | 19270 | 1376.4466 | 1534 | 12.11 | 41.09 | 6595 | 471 | 717.6 | 7.09 | 74.62 | 143.7 | 1130 | 1 | 1 | 1 | 1 | 1 | 1 | ◊ | HI | HI
HE 280 C* | 145.3 | 295 | 284 | 14.5 | 25.5 | 24 | 185.2 | 244 | 196 | M 27 | 118 | 182 | 1.6558 | 11.3893 | HE 280 C | 145.3 | 28810 | 1953.0084 | 2225.2079 | 12.473 | 56.2619 | 9750.2376 | 686.6364 | 1047.4245 | 7.2565 | 93.6177 | 382.5228 | 1767.6712 | 1 | 1 | - | 1 | 1 | - | ◊
HE 280 M | 189 | 310 | 288 | 18.5 | 33 | 24 | 240.2 | 244 | 196 | M 27 | 122 | 186 | 1.694 | 8.984 | HE 280 M | 189 | 39550 | 2551.4399 | 2966 | 12.83 | 72.03 | 13160 | 914.1 | 1397 | 7.4 | 112.6 | 807.3 | 2520 | 1 | 1 | 1 | 1 | 1 | 1 | ◊ | HI | HI
HE 300 AA• | 69,8 | 283 | 300 | 7.5 | 10.5 | 27 | 88.9 | 262 | 208 | M 27 | 116 | 198 | 1.705 | 24.42 | HE 300 AA | 69.8 | 13800 | 975.552 | 1065 | 12.46 | 32.37 | 4734 | 315.6 | 482.3 | 7.3 | 60.13 | 49.35 | 877.2 | 3 | 3 | 4 | 3 | 3 | 4 | ◊ | ◊ | ◊
HE 300 A | 88,3 | 290 | 300 | 8.5 | 14 | 27 | 112.5 | 262 | 208 | M 27 | 118 | 198 | 1.717 | 19.43 | HE 300 A | 88.3 | 18260 | 1259.5494 | 1383 | 12.74 | 37.28 | 6310 | 420.6 | 641.2 | 7.49 | 68.13 | 85.17 | 1200 | 1 | 3 | 3 | 1 | 3 | 3 | ◊ | HI | HI
HE 300 B | 117 | 300 | 300 | 11 | 19 | 27 | 149.1 | 262 | 208 | M 27 | 120 | 198 | 1.732 | 14.8 | HE 300 B | 117 | 25170 | 1677.7099 | 1869 | 12.99 | 47.43 | 8563 | 570.9 | 870.1 | 7.58 | 80.63 | 185 | 1688 | 1 | 1 | 1 | 1 | 1 | 1 | ◊ | HI | HI
HE 300 C* | 177 | 320 | 305 | 16 | 29 | 27 | 225.1 | 262 | 208 | M 27 | 126 | 204 | 1.7816 | 10.0827 | HE 300 C | 177 | 40950 | 2559.4363 | 2926.6733 | 13.4886 | 68.4777 | 13736.2936 | 900.7406 | 1374.4107 | 7.8121 | 105.6325 | 598.3116 | 2903.1686 | 1 | 1 | - | 1 | 1 | - | ◊
HE 300 M | 238 | 340 | 310 | 21 | 39 | 27 | 303.1 | 262 | 208 | M 27 | 132 | 208 | 1.832 | 7.699 | HE 300 M | 238 | 59200 | 3482.4107 | 4078 | 13.98 | 90.53 | 19400 | 1251.8107 | 1913 | 8 | 130.6 | 1408 | 4386 | 1 | 1 | 1 | 1 | 1 | 1 | ◊ | HI | HI
HE 320 AA• | 74,2 | 301 | 300 | 8 | 11 | 27 | 94.6 | 279 | 225 | M 27 | 118 | 198 | 1.74 | 23.43 | HE 320 AA | 74.2 | 16450 | 1092.8458 | 1196 | 13.19 | 35.4 | 4959 | 330.6 | 505.7 | 7.24 | 61.63 | 55.87 | 1041 | 3 | 3 | 4 | 3 | 3 | 4 | ◊ | ◊ | ◊
HE 320 A | 97,6 | 310 | 300 | 9 | 15.5 | 27 | 124.4 | 279 | 225 | M 27 | 118 | 198 | 1.756 | 17.98 | HE 320 A | 97.6 | 22930 | 1479.2618 | 1628 | 13.58 | 41.13 | 6985 | 465.7 | 709.7 | 7.49 | 71.63 | 108 | 1512 | 1 | 2 | 3 | 1 | 2 | 3 | ◊ | HI | HI
HE 320 B | 127 | 320 | 300 | 11.5 | 20.5 | 27 | 161.3 | 279 | 225 | M 27 | 122 | 198 | 1.771 | 13.98 | HE 320 B | 127 | 30820 | 1926.4693 | 2149 | 13.82 | 51.77 | 9239 | 615.9 | 939.1 | 7.57 | 84.13 | 225.1 | 2069 | 1 | 1 | 1 | 1 | 1 | 1 | ◊ | HI | HI
HE 320 C* | 186 | 340 | 305 | 16 | 30.5 | 27 | 236.9 | 279 | 225 | M 27 | 126 | 204 | 1.8216 | 9.7956 | HE 320 C | 186 | 48710 | 2865.3344 | 3274.0091 | 14.3379 | 72.2477 | 14446.1895 | 947.2911 | 1445.2675 | 7.8082 | 108.6325 | 679.1003 | 3453.8973 | 1 | 1 | - | 1 | 1 | - | ◊
HE 320 M | 245 | 359 | 309 | 21 | 40 | 27 | 312 | 279 | 225 | M 27 | 132 | 204 | 1.866 | 7.616 | HE 320 M | 245 | 68130 | 3795.8115 | 4435 | 14.78 | 94.85 | 19710 | 1275.6838 | 1951 | 7.95 | 132.6 | 1501 | 5004 | 1 | 1 | 1 | 1 | 1 | 1 | ◊ | HI | HI
HE 340 AA• | 78,9 | 320 | 300 | 8.5 | 11.5 | 27 | 100.5 | 297 | 243 | M 27 | 118 | 198 | 1.777 | 22.52 | HE 340 AA | 78.9 | 19550 | 1222.0158 | 1341 | 13.95 | 38.69 | 5185 | 345.6 | 529.3 | 7.18 | 63.13 | 63.07 | 1231 | 3 | 3 | 4 | 3 | 3 | 4 | ◊ | ◊ | ◊
HE 340 A | 105 | 330 | 300 | 9.5 | 16.5 | 27 | 133.5 | 297 | 243 | M 27 | 118 | 198 | 1.795 | 17.13 | HE 340 A | 105 | 27690 | 1678.3679 | 1850 | 14.4 | 44.95 | 7436 | 495.7 | 755.9 | 7.46 | 74.13 | 127.2 | 1824 | 1 | 1 | 3 | 1 | 1 | 3 | ◊ | HI | HI
HE 340 B | 134 | 340 | 300 | 12 | 21.5 | 27 | 170.9 | 297 | 243 | M 27 | 122 | 198 | 1.81 | 13.49 | HE 340 B | 134 | 36660 | 2156.2567 | 2408 | 14.6456 | 56.09 | 9690 | 646 | 985.7 | 7.53 | 86.63 | 257.2 | 2454 | 1 | 1 | 1 | 1 | 1 | 1 | ◊ | HI | HI
HE 340 M | 248 | 377 | 309 | 21 | 40 | 27 | 315.8 | 297 | 243 | M 27 | 132 | 204 | 1.902 | 7.67 | HE 340 M | 248 | 76370 | 4051.5461 | 4718 | 15.55 | 98.63 | 19710 | 1275.7737 | 1953 | 7.9 | 132.6 | 1506 | 5584 | 1 | 1 | 1 | 1 | 1 | 1 | ◊ | HI | HI
HE 360 AA• | 83,7 | 339 | 300 | 9 | 12 | 27 | 106.6 | 315 | 261 | M 27 | 118 | 198 | 1.814 | 21.67 | HE 360 AA | 83.7 | 23040 | 1359.1347 | 1495 | 14.7 | 42.17 | 5410 | 360.7 | 553 | 7.12 | 64.63 | 70.99 | 1444 | 2 | 3 | 3 | 2 | 3 | 3 | ◊ | ◊ | ◊
HE 360 A | 112 | 350 | 300 | 10 | 17.5 | 27 | 142.8 | 315 | 261 | M 27 | 120 | 198 | 1.834 | 16.36 | HE 360 A | 112 | 33090 | 1890.8429 | 2088 | 15.22 | 48.96 | 7887 | 525.8 | 802.3 | 7.43 | 76.63 | 148.8 | 2177 | 1 | 1 | 2 | 1 | 1 | 2 | ◊ | HI | HI
HE 360 B | 142 | 360 | 300 | 12.5 | 22.5 | 27 | 180.6 | 315 | 261 | M 27 | 122 | 198 | 1.849 | 13.04 | HE 360 B | 142 | 43190 | 2399.6342 | 2683 | 15.46 | 60.6 | 10140 | 676.1 | 1032 | 7.49 | 89.13 | 292.5 | 2883 | 1 | 1 | 1 | 1 | 1 | 1 | ◊ | HI | HI
HE 360 M | 250 | 395 | 308 | 21 | 40 | 27 | 318.8 | 315 | 261 | M 27 | 132 | 204 | 1.934 | 7.73 | HE 360 M | 250 | 84870 | 4297.063 | 4989 | 16.32 | 102.4 | 19520 | 1267.646 | 1942 | 7.83 | 132.6 | 1507 | 6137 | 1 | 1 | 1 | 1 | 1 | 1 | ◊ | HI | HI
HE 400 AA• | 92,4 | 378 | 300 | 9.5 | 13 | 27 | 117.7 | 352 | 298 | M 27 | 118 | 198 | 1.891 | 20.46 | HE 400 AA | 92.4 | 31250 | 1654 | 1824 | 16.3 | 47.95 | 5861 | 390.8 | 599.7 | 7.06 | 67.13 | 84.69 | 1948 | 2 | 3 | 3 | 2 | 3 | 4 | ◊ | ◊ | ◊
HE 400 A | 125 | 390 | 300 | 11 | 19 | 27 | 159 | 352 | 298 | M 27 | 120 | 198 | 1.912 | 15.32 | HE 400 A | 125 | 45070 | 2311.2488 | 2562 | 16.84 | 57.33 | 8564 | 570.9 | 872.9 | 7.34 | 80.63 | 189 | 2942 | 1 | 1 | 1 | 1 | 2 | 2 | ◊ | HI | HI
HE 400 B | 155 | 400 | 300 | 13.5 | 24 | 27 | 197.8 | 352 | 298 | M 27 | 124 | 198 | 1.927 | 12.41 | HE 400 B | 155 | 57680.4819 | 2884.0241 | 3232 | 17.08 | 69.98 | 10820 | 721.3 | 1104 | 7.4 | 93.13 | 355.7 | 3817 | 1 | 1 | 1 | 1 | 1 | 1 | ◊ | HI | HI
HE 400 M | 256 | 432 | 307 | 21 | 40 | 27 | 325.8 | 352 | 298 | M 27 | 132 | 202 | 2.004 | 7.835 | HE 400 M | 256 | 104100 | 4820.3265 | 5571 | 17.88 | 110.2 | 19340 | 1260 | 1934 | 7.7 | 132.6 | 1515 | 7410 | 1 | 1 | 1 | 1 | 1 | 1 | ◊ | HI | HI
HE 450 AA• | 99,7 | 425 | 300 | 10 | 13.5 | 27 | 127.1 | 398 | 344 | M 27 | 120 | 198 | 1.984 | 19.89 | HE 450 AA | 99.7 | 41890 | 1971.1805 | 2183 | 18.16 | 54.7 | 6088 | 405.8 | 624.4 | 6.92 | 68.63 | 95.61 | 2572 | 1 | 3 | 3 | 2 | 4 | 4 | ◊ | ◊ | ◊
HE 450 A | 140 | 440 | 300 | 11.5 | 21 | 27 | 178 | 398 | 344 | M 27 | 122 | 198 | 2.011 | 14.39 | HE 450 A | 140 | 63720 | 2896.4356 | 3216 | 18.92 | 65.78 | 9465 | 631 | 965.5 | 7.29 | 85.13 | 243.8 | 4148 | 1 | 1 | 1 | 1 | 2 | 3 | ◊ | HI | HI
HE 450 B | 171 | 450 | 300 | 14 | 26 | 27 | 218 | 398 | 344 | M 27 | 124 | 198 | 2.026 | 11.84 | HE 450 B | 171 | 79890 | 3550.5563 | 3982 | 19.14 | 79.66 | 11720 | 781.4 | 1198 | 7.33 | 97.63 | 440.5 | 5258 | 1 | 1 | 1 | 1 | 1 | 2 | ◊ | HI | HI
HE 450 M | 263 | 478 | 307 | 21 | 40 | 27 | 335.4 | 398 | 344 | M 27 | 132 | 202 | 2.096 | 7.959 | HE 450 M | 263 | 131500 | 5501.4348 | 6331 | 19.8 | 119.8 | 19340 | 1260 | 1939 | 7.59 | 132.6 | 1529 | 9251 | 1 | 1 | 1 | 1 | 1 | 1 | ◊ | HI | HI
HE 500 AA• | 107 | 472 | 300 | 10.5 | 14 | 27 | 136.9 | 444 | 390 | M 27 | 120 | 198 | 2.077 | 19.33 | HE 500 AA | 107 | 54640 | 2315.3914 | 2576 | 19.98 | 61.91 | 6314 | 420.9 | 649.3 | 6.79 | 70.13 | 107.7 | 3304 | 1 | 3 | 3 | 2 | 4 | 4 | ◊ | ◊ | ◊
HE 500 A | 155 | 490 | 300 | 12 | 23 | 27 | 197.5 | 444 | 390 | M 27 | 122 | 198 | 2.11 | 13.6 | HE 500 A | 155 | 86970 | 3549.9887 | 3949 | 20.98 | 74.72 | 10370 | 691.1 | 1059 | 7.24 | 89.63 | 309.3 | 5643 | 1 | 1 | 1 | 1 | 3 | 4 | ◊ | HI | HI
HE 500 B | 187 | 500 | 300 | 14.5 | 28 | 27 | 238.6 | 444 | 390 | M 27 | 124 | 198 | 2.125 | 11.34 | HE 500 B | 187 | 107200 | 4287.0292 | 4815 | 21.19 | 89.82 | 12620 | 841.6 | 1292 | 7.27 | 102.1 | 538.4 | 7018 | 1 | 1 | 1 | 1 | 2 | 2 | ◊ | HI | HI
HE 500 M | 270 | 524 | 306 | 21 | 40 | 27 | 344.3 | 444 | 390 | M 27 | 132 | 202 | 2.184 | 8.079 | HE 500 M | 270 | 161900 | 6180.4917 | 7094 | 21.69 | 129.5 | 19150 | 1251.9416 | 1932 | 7.46 | 132.6 | 1539 | 11190 | 1 | 1 | 1 | 1 | 1 | 1 | ◊ | HI | HI
HE 550 AA• | 120 | 522 | 300 | 11.5 | 15 | 27 | 152.8 | 492 | 438 | M 27 | 122 | 198 | 2.175 | 18.13 | HE 550 AA | 120 | 72870 | 2792.0043 | 3128 | 21.84 | 72.66 | 6767 | 451.1 | 698.6 | 6.65 | 73.13 | 133.7 | 4338 | 1 | 2 | 3 | 3 | 4 | 4 | ◊ | ◊ | ◊
HE 550 A | 166 | 540 | 300 | 12.5 | 24 | 27 | 211.8 | 492 | 438 | M 27 | 122 | 198 | 2.209 | 13.29 | HE 550 A | 166 | 111900 | 4145.6354 | 4622 | 22.99 | 83.72 | 10820 | 721.3 | 1107 | 7.15 | 92.13 | 351.5 | 7189 | 1 | 1 | 1 | 2 | 4 | 4 | ◊ | HI | HI
HE 550 B | 199 | 550 | 300 | 15 | 29 | 27 | 254.1 | 492 | 438 | M 27 | 124 | 198 | 2.224 | 11.15 | HE 550 B | 199 | 136700 | 4970.575 | 5591 | 23.2 | 100.1 | 13080 | 871.8 | 1341 | 7.17 | 104.6 | 600.3 | 8856 | 1 | 1 | 1 | 1 | 2 | 3 | ◊ | HI | HI
HE 550 M | 278 | 572 | 306 | 21 | 40 | 27 | 354.4 | 492 | 438 | M 27 | 132 | 202 | 2.28 | 8.195 | HE 550 M | 278 | 198000 | 6922.5138 | 7933 | 23.64 | 139.6 | 19160 | 1252.1837 | 1937 | 7.35 | 132.6 | 1554 | 13520 | 1 | 1 | 1 | 1 | 1 | 1 | ◊ | HI | HI
HE 600 AA• | 129 | 571 | 300 | 12 | 15.5 | 27 | 164.1 | 540 | 486 | M 27 | 122 | 198 | 2.272 | 17.64 | HE 600 AA | 129 | 91900 | 3218 | 3623 | 23.66 | 81.29 | 6993 | 466.2 | 724.5 | 6.53 | 74.63 | 149.8 | 5381 | 1 | 2 | 3 | 3 | 4 | 4 | ◊ | ◊ | ◊
HE 600 A | 178 | 590 | 300 | 13 | 25 | 27 | 226.5 | 540 | 486 | M 27 | 122 | 198 | 2.308 | 12.98 | HE 600 A | 178 | 141200 | 4786.7131 | 5350 | 24.97 | 93.21 | 11270 | 751.4 | 1156 | 7.05 | 94.63 | 397.8 | 8978 | 1 | 1 | 1 | 2 | 4 | 4 | ◊ | HI | HI
HE 600 B | 212 | 600 | 300 | 15.5 | 30 | 27 | 270 | 540 | 486 | M 27 | 126 | 198 | 2.323 | 10.96 | HE 600 B | 212 | 171000 | 5701.3678 | 6425 | 25.17 | 110.8 | 13530 | 902 | 1391 | 7.08 | 107.1 | 667.2 | 10970 | 1 | 1 | 1 | 1 | 3 | 4 | ◊ | HI | HI
HE 600 M | 285 | 620 | 305 | 21 | 40 | 27 | 363.7 | 540 | 486 | M 27 | 132 | 200 | 2.372 | 8.308 | HE 600 M | 285 | 237400 | 7660 | 8772 | 25.55 | 149.7 | 18980 | 1244.2921 | 1930 | 7.22 | 132.6 | 1564 | 15910 | 1 | 1 | 1 | 1 | 1 | 1 | ◊ | HI | HI
HE 600 x 337• | 337 | 632 | 310 | 25.5 | 46 | 27 | 429.2 | 540 | 486 | M 27 | 138 | 202 | 2.407 | 7.144 | HE 600 x 337 | 337 | 283200 | 8961 | 10380 | 25.69 | 180.5 | 22940 | 1480 | 2310 | 7.31 | 149.1 | 2451 | 19610 | 1 | 1 | 1 | 1 | 1 | 1 | ◊ | HI
HE 600 x 399• | 399 | 648 | 315 | 30 | 54 | 27 | 508.5 | 540 | 486 | M 27 | 142 | 208 | 2.45 | 6.137 | HE 600 x 399 | 399 | 344600 | 10640 | 12460 | 26.03 | 213.6 | 28280 | 1796 | 2814 | 7.46 | 169.6 | 3966 | 24810 | 1 | 1 | 1 | 1 | 1 | 1 | ◊ | HI
HE 650 AA• | 138 | 620 | 300 | 12.5 | 16 | 27 | 175.8 | 588 | 534 | M 27 | 122 | 198 | 2.369 | 17.17 | HE 650 AA | 138 | 113900 | 3676 | 4160 | 25.46 | 90.4 | 7221 | 481.4 | 750.7 | 6.41 | 76.13 | 167.5 | 6567 | 1 | 1 | 3 | 4 | 4 | 4 | ◊ | ◊ | ◊
HE 650 A | 190 | 640 | 300 | 13.5 | 26 | 27 | 241.6 | 588 | 534 | M 27 | 124 | 198 | 2.407 | 12.69 | HE 650 A | 190 | 175200 | 5474.3172 | 6136 | 26.93 | 103.2 | 11720 | 781.6 | 1205 | 6.97 | 97.13 | 448.3 | 11030 | 1 | 1 | 1 | 3 | 4 | 4 | ◊ | HI | HI
HE 650 B | 225 | 650 | 300 | 16 | 31 | 27 | 286.3 | 588 | 534 | M 27 | 126 | 198 | 2.422 | 10.77 | HE 650 B | 225 | 210600 | 6480 | 7320 | 27.12 | 122 | 13980 | 932.3 | 1441 | 6.99 | 109.6 | 739.2 | 13360 | 1 | 1 | 1 | 2 | 3 | 4 | ◊ | HI | HI
HE 650 M | 293 | 668 | 305 | 21 | 40 | 27 | 373.7 | 588 | 534 | M 27 | 132 | 200 | 2.468 | 8.411 | HE 650 M | 293 | 281700 | 8433.1586 | 9657 | 27.45 | 159.7 | 18980 | 1244.535 | 1936 | 7.13 | 132.6 | 1579 | 18650 | 1 | 1 | 1 | 1 | 1 | 2 | ◊ | HI | HI
HE 650 x 343• | 343 | 680 | 309 | 25 | 46 | 27 | 437.5 | 588 | 534 | M 27 | 138 | 202 | 2.5 | 7.278 | HE 650 x 343 | 343 | 333700 | 9815 | 11350 | 27.62 | 189.6 | 22720 | 1470 | 2300 | 7.21 | 148.6 | 2442 | 22730 | 1 | 1 | 1 | 1 | 1 | 1 | ◊ | HI
HE 650 x 407• | 407 | 696 | 314 | 29.5 | 54 | 27 | 518.8 | 588 | 534 | M 27 | 142 | 206 | 2.543 | 6.243 | HE 650 x 407 | 407 | 405400 | 11650 | 13620 | 27.95 | 224.8 | 28020 | 1785 | 2803 | 7.35 | 169.1 | 3958 | 28710 | 1 | 1 | 1 | 1 | 1 | 1 | ◊ | HI
HE 700 AA• | 150 | 670 | 300 | 13 | 17 | 27 | 190.9 | 636 | 582 | M 27 | 122 | 198 | 2.468 | 16.46 | HE 700 AA | 150 | 142700 | 4260 | 4840 | 27.34 | 100.3 | 7673 | 511.5 | 799.7 | 6.34 | 78.63 | 195.2 | 8155 | 1 | 1 | 2 | 4 | 4 | 4 | ◊ | ◊ | ◊
HE 700 A | 204 | 690 | 300 | 14.5 | 27 | 27 | 260.5 | 636 | 582 | M 27 | 124 | 198 | 2.505 | 12.25 | HE 700 A | 204 | 215300 | 6240.6163 | 7032 | 28.75 | 117 | 12180 | 811.9 | 1257 | 6.84 | 100.1 | 513.9 | 13350 | 1 | 1 | 1 | 3 | 4 | 4 | ◊ | HI | HI
HE 700 B | 241 | 700 | 300 | 17 | 32 | 27 | 306.4 | 636 | 582 | M 27 | 126 | 198 | 2.52 | 10.48 | HE 700 B | 241 | 256900 | 7339.6667 | 8327 | 28.96 | 137.1 | 14440 | 962.7 | 1495 | 6.87 | 112.6 | 830.9 | 16060 | 1 | 1 | 1 | 2 | 4 | 4 | ◊ | HI | HI
HE 700 M | 301 | 716 | 304 | 21 | 40 | 27 | 383 | 636 | 582 | M 27 | 132 | 200 | 2.56 | 8.513 | HE 700 M | 301 | 329300 | 9197.7085 | 10540 | 29.32 | 169.8 | 18800 | 1240 | 1929 | 7.01 | 132.6 | 1589 | 21400 | 1 | 1 | 1 | 1 | 2 | 3 | ◊ | HI | HI
HE 700 x 352• | 352 | 728 | 308 | 25 | 46 | 27 | 448.6 | 636 | 582 | M 27 | 138 | 200 | 2.592 | 7.359 | HE 700 x 352 | 352 | 389700 | 10710 | 12390 | 29.47 | 201.6 | 22510 | 1461 | 2293 | 7.08 | 148.6 | 2461 | 26050 | 1 | 1 | 1 | 1 | 1 | 1 | ◊ | HI
HE 700 x 418• | 418 | 744 | 313 | 29.5 | 54 | 27 | 531.9 | 636 | 582 | M 27 | 142 | 206 | 2.635 | 6.31 | HE 700 x 418 | 418 | 472500 | 12700 | 14840 | 29.8 | 239 | 27760 | 1774 | 2797 | 7.22 | 169.1 | 3989 | 32850 | 1 | 1 | 1 | 1 | 1 | 1 | ◊ | HI
HE 800 AA• | 172 | 770 | 300 | 14 | 18 | 30 | 218.5 | 734 | 674 | M 27 | 130 | 198 | 2.66 | 15.51 | HE 800 AA | 172 | 208900 | 5425.5092 | 6225 | 30.92 | 123.8 | 8134 | 542.2 | 856.6 | 6.1 | 85.15 | 256.8 | 11450 | 1 | 1 | 1 | 4 | 4 | 4 | ◊ | ◊ | ◊
HE 800 A | 224 | 790 | 300 | 15 | 28 | 30 | 285.8 | 734 | 674 | M 27 | 130 | 198 | 2.698 | 12.03 | HE 800 A | 224 | 303400 | 7682.0884 | 8699 | 32.58 | 138.8 | 12640 | 842.6 | 1312 | 6.65 | 106.1 | 596.9 | 18290 | 1 | 1 | 1 | 4 | 4 | 4 | ◊ | HI | HI
HE 800 B | 262 | 800 | 300 | 17.5 | 33 | 30 | 334.2 | 734 | 674 | M 27 | 134 | 198 | 2.713 | 10.34 | HE 800 B | 262 | 359100 | 8977.0868 | 10230 | 32.78 | 161.8 | 14900 | 993.6 | 1553 | 6.68 | 118.6 | 946 | 21840 | 1 | 1 | 1 | 3 | 4 | 4 | ◊ | HI | HI
HE 800 M | 317 | 814 | 303 | 21 | 40 | 30 | 404.3 | 734 | 674 | M 27 | 138 | 198 | 2.746 | 8.655 | HE 800 M | 317 | 442600 | 10870 | 12490 | 33.09 | 194.3 | 18630 | 1230 | 1930 | 6.79 | 136.1 | 1646 | 27780 | 1 | 1 | 1 | 1 | 3 | 4 | ◊ | HI | HI
HE 800 x 373• | 373 | 826 | 308 | 25 | 46 | 30 | 474.6 | 734 | 674 | M 27 | 144 | 200 | 2.782 | 7.469 | HE 800 x 373 | 373 | 523900 | 12690 | 14700 | 33.23 | 230.3 | 22530 | 1463 | 2311 | 6.89 | 152.1 | 2554 | 34070 | 1 | 1 | 1 | 1 | 2 | 2 | ◊ | HI
HE 800 x 444• | 444 | 842 | 313 | 30 | 54 | 30 | 566 | 734 | 674 | M 27 | 148 | 206 | 2.824 | 6.357 | HE 800 x 444 | 444 | 634500 | 15070 | 17640 | 33.48 | 276.5 | 27800 | 1776 | 2827 | 7.01 | 173.1 | 4180 | 42840 | 1 | 1 | 1 | 1 | 1 | 1 | ◊ | HI
HE 900 AA• | 198 | 870 | 300 | 15 | 20 | 30 | 252.2 | 830 | 770 | M 27 | 130 | 198 | 2.858 | 14.44 | HE 900 AA | 198 | 301100 | 6922.8722 | 7999 | 34.55 | 147.2 | 9041 | 602.8 | 957.7 | 5.99 | 90.15 | 334.9 | 16260 | 1 | 1 | 1 | 4 | 4 | 4 | ◊ | ◊ | ◊
HE 900 A | 252 | 890 | 300 | 16 | 30 | 30 | 320.5 | 830 | 770 | M 27 | 132 | 198 | 2.896 | 11.51 | HE 900 A | 252 | 422100 | 9484.8277 | 10810 | 36.29 | 163.3 | 13550 | 903.2 | 1414 | 6.5 | 111.1 | 736.8 | 24960 | 1 | 1 | 1 | 4 | 4 | 4 | ◊ | HI | HI
HE 900 B | 291 | 900 | 300 | 18.5 | 35 | 30 | 371.3 | 830 | 770 | M 27 | 134 | 198 | 2.911 | 9.99 | HE 900 B | 291 | 494100 | 10980 | 12580 | 36.48 | 188.8 | 15820 | 1050 | 1658 | 6.53 | 123.6 | 1137 | 29460 | 1 | 1 | 1 | 3 | 4 | 4 | ◊ | HI | HI
HE 900 M | 333 | 910 | 302 | 21 | 40 | 30 | 423.6 | 830 | 770 | M 27 | 138 | 198 | 2.934 | 8.824 | HE 900 M | 333 | 570400 | 12540 | 14440 | 36.7 | 214.4 | 18450 | 1220 | 1929 | 6.6 | 136.1 | 1671 | 34750 | 1 | 1 | 1 | 2 | 4 | 4 | ◊ | HI | HI
HE 900 x 391• | 391 | 922 | 307 | 25 | 46 | 30 | 497.7 | 830 | 770 | M 27 | 144 | 200 | 2.97 | 7.604 | HE 900 x 391 | 391 | 674300 | 14630 | 16990 | 36.81 | 254.3 | 22320 | 1454 | 2312 | 6.7 | 152.1 | 2597 | 42560 | 1 | 1 | 1 | 1 | 2 | 4 | ◊ | HI
HE 900 x 466• | 466 | 938 | 312 | 30 | 54 | 30 | 593.7 | 830 | 770 | M 27 | 148 | 204 | 3.012 | 6.464 | HE 900 x 466 | 466 | 814900 | 17380 | 20380 | 37.05 | 305.3 | 27560 | 1767 | 2832 | 6.81 | 173.1 | 4256 | 53400 | 1 | 1 | 1 | 1 | 1 | 2 | ◊ | HI
HE 1000 AA• | 222 | 970 | 300 | 16 | 21 | 30 | 282.2 | 928 | 868 | M 27 | 132 | 198 | 3.056 | 13.8 | HE 1000 AA | 222 | 406500 | 8380 | 9777 | 37.95 | 172.2 | 9501 | 633.4 | 1016 | 5.8 | 93.15 | 403.4 | 21280 | 1 | 1 | - | 4 | 4 | - | ◊
HE 1000 x 249• | 249 | 980 | 300 | 16.5 | 26 | 30 | 316.8 | 928 | 868 | M 27 | 134 | 194 | 3.08 | 12.37 | HE 1000 x 249 | 249 | 481100 | 9818 | 11350 | 38.97 | 180.7 | 11750 | 784 | 1245 | 6.09 | 103.6 | 584.4 | 26620 | 1 | 1 | 2 | 4 | 4 | 4 | ◊ | HI | HI
HE 1000 A | 272 | 990 | 300 | 16.5 | 31 | 30 | 346.8 | 928 | 868 | M 27 | 132 | 198 | 3.095 | 11.37 | HE 1000 A | 272 | 553800 | 11190 | 12820 | 39.96 | 184.6 | 14000 | 933.6 | 1470 | 6.35 | 113.6 | 822.4 | 32070 | 1 | 1 | 2 | 4 | 4 | 4 | ◊ | HI | HI
HE 1000 B | 314 | 1000 | 300 | 19 | 36 | 30 | 400 | 928 | 868 | M 27 | 134 | 198 | 3.11 | 9.905 | HE 1000 B | 314 | 644700 | 12890 | 14860 | 40.15 | 212.5 | 16280 | 1085.0502 | 1716 | 6.38 | 126.1 | 1254 | 37640 | 1 | 1 | 1 | 4 | 4 | 4 | ◊ | HI | HI
HE 1000 M | 349 | 1008 | 302 | 21 | 40 | 30 | 444.2 | 928 | 868 | M 27 | 138 | 198 | 3.13 | 8.978 | HE 1000 M | 349 | 722300 | 14330 | 16570 | 40.32 | 235 | 18460 | 1222.4712 | 1940 | 6.45 | 136.1 | 1701 | 43020 | 1 | 1 | 1 | 3 | 4 | 4 | ◊ | HI | HI
HE 1000 x 393• | 393 | 1016 | 303 | 24.4 | 43.9 | 30 | 500.2 | 928 | 868 | M 27 | 142 | 198 | 3.14 | 8.01 | HE 1000 x 393 | 393 | 807700 | 15900 | 18540 | 40.18 | 271.3 | 20500 | 1353 | 2168 | 6.4 | 147.3 | 2332 | 48080 | 1 | 1 | 1 | 2 | 4 | 4 | ◊ | HI
HE 1000 x 415• | 415 | 1020 | 304 | 26 | 46 | 30 | 528.7 | 928 | 868 | M 27 | 144 | 198 | 3.15 | 7.6 | HE 1000 x 415 | 415 | 853100 | 16728 | 19571 | 40.17 | 288.6 | 21710 | 1428 | 2298 | 6.41 | 153.1 | 2713 | 51080 | 1 | 1 | 1 | 2 | 3 | 4 | ◊ | HI
HE 1000 x 438• | 438 | 1026 | 305 | 26.9 | 49 | 30 | 556 | 928 | 868 | M 27 | 146 | 198 | 3.17 | 7.25 | HE 1000 x 438 | 438 | 909200 | 17720 | 20750 | 40.43 | 299.9 | 23360 | 1531 | 2463 | 6.48 | 160 | 3190 | 55290 | 1 | 1 | 1 | 1 | 3 | 4 | ◊ | HI
HE 1000 x 494• | 494 | 1036 | 309 | 31 | 54 | 30 | 629.1 | 928 | 868 | M 27 | 148 | 204 | 3.19 | 6.47 | HE 1000 x 494 | 494 | 1028000 | 19845 | 23413 | 40.42 | 344.5 | 26820 | 1736 | 2818 | 6.53 | 174.1 | 4433 | 64010 | 1 | 1 | 1 | 1 | 2 | 3 | ◊ | HI
HE 1000 x 584• | 584 | 1056 | 314 | 36 | 64 | 30 | 743.7 | 928 | 868 | M 27 | 154 | 208 | 3.24 | 5.56 | HE 1000 x 584 | 584 | 1246100 | 23600 | 28039 | 40.93 | 403.2 | 33430 | 2130 | 3475 | 6.7 | 199.1 | 7230 | 81240 | 1 | 1 | 1 | 1 | 1 | 2 | ◊ | HI
HI = HISTAR®
● Commande minimale: pour S235 JR, cf. conditions de livraison page ...; pour toute autre qualité 40t ou suivant accord. | [14 empty] | ♦ Wpl: pour un dimensionnement plastique, la section doit appartenir à la classe 1 ou 2 suivant la capacité de rotation requise. Voir page ....
● Minimum order: for the S235 JR grade cf. delivery conditions page ...; for any other grade 40t or upon agreement. | [14 empty] | ♦ Wpl: for plastic design, the shape must belong to class 1 or 2 according to the required rotation capacity. See page ....
● Mindestbestellmenge: für S235 JR gemäß Lieferbedingungen Seite ...; für jede andere Güte 40t oder nach Vereinbarung. | [14 empty] | ♦ Wpl: bei einer plastischen Berechnung muss das Profil der Klasse 1 oder 2, entsprechend der erforderlichen Rotationskapazität, angehören. Siehe Seite ....
* Tonnage minimum et conditions de livraison nécessitent un accord préalable.
* Minimum tonnage and delivery conditions upon agreement.
* Die Mindestmengen pro Bestellung sowie die Lieferbedingungen sind im Voraus zu vereinbaren.

## HL
Poutrelles européennes à très larges ailes Dimensions: ASTM A 6/A 6M - 07 Tolérances: ASTM A 6/A 6M - 07 Etat de surface: conforme à EN 10163-3: 2004, classe C, sous-classe 1
European extra wide flange beams Dimensions: ASTM A 6/A 6M - 07 Tolerances: ASTM A 6/A 6M - 07 Surface condition: according to EN 10163-3: 2004, class C, subclass 1 | [28 empty] | HL
Europäische Träger mit besonders breiten Flanschen Abmessungen: ASTM A 6/A 6M - 07 Toleranzen: ASTM A 6/A 6M - 07 Oberflächenbeschaffenheit: Gemäß EN 10163-3: 2004, Klasse C, Untergruppe 1
Désignation Designation Bezeichnung |  | Dimensions Abmessungen | [5 empty] | Dimensions de construction Dimensions for detailing Konstruktionsmaße |  |  |  |  | Surface Oberfläche |  | Désignation Designation Bezeichnung |  | Valeurs statiques / Section properties / Statische Kennwerte
[17 empty] | axe fort y-y strong axis y-y starke Achse y-y |  |  |  |  | axe faible z-z weak axis z-z schwache Achse z-z
[29 empty] | Classification EN 1993-1-1: 2005 | [5 empty] | EN 10025-2: 2004 | EN 10025-4: 2004 | EN 10225:2001
| G | h | b | tw | tf | r | A | hi | d | Ø | pmin | pmax | AL | AG |  | G | Iy | Wel,y | Wpl,y♦ | iy | Avz | Iz | Wel,z | Wpl,z♦ | iz | ss | It | Iw |  | Pure |  |  | Pure
| kg/m | mm | mm | mm | mm | mm | mm2 | mm | mm |  | mm | mm | m2/m | m2/t |  | kg/m | mm4 | mm3 | mm3 | mm | mm2 | mm4 | mm3 | mm3 | mm | mm | mm4 | mm6 |  | bending y-y |  |  | compression
| A: x102 | [6 empty] | x104 | x103 | x103 | x10 | x102 | x104 | x103 | x103 | x10 |  | x104 | x109 | S235 | S355 | S460 | S235 | S355 | S460
HL 920 X 342♠ | 342.3608 | 912 | 418 | 19.3 | 32 | 24 | 436.1284 | 848 | 800 | M 27 | 126 | 312 | 3.4162 | 9.9784 | HL 920 X 342 | 230 | 624900 | 13700 | 15450 | 37.8525 | 190.1444 | 39010 | 1866.7342 | 2881.9738 | 9.4582 | 111.4177 | 1192.7254 | 75410 | 1 | 1 | 1 | 3 | 4 | 4 | ◊ | HI | HI
HL 920 X 365♠ | 364.5545 | 916 | 419 | 20.3 | 34.3 | 24 | 464.4006 | 847.4 | 799.4 | M 27 | 128 | 314 | 3.4262 | 9.3983 | HL 920 X 365 | 245 | 670500 | 14639.72 | 16520 | 37.9973 | 200.3935 | 42120 | 2010.6826 | 3105.8416 | 9.524 | 117.0177 | 1445.8213 | 81730 | 1 | 1 | 1 | 3 | 4 | 4 | ◊ | HI | HI
HL 920 X 387♠ | 386.9781 | 921 | 420 | 21.3 | 36.6 | 24 | 492.9658 | 847.8 | 799.8 | M 27 | 128 | 314 | 3.4382 | 8.8847 | HL 920 X 387 | 260 | 718300 | 15600 | 17630 | 38.173 | 210.8896 | 45280 | 2155.9821 | 3332.196 | 9.5835 | 122.6177 | 1733.6281 | 88370 | 1 | 1 | 1 | 2 | 4 | 4 | ◊ | HI | HI
HL 920 X 417♠ | 417 | 928 | 422 | 22.5 | 39.9 | 24 | 532.5454 | 848.2 | 800.2 | M 27 | 130 | 316 | 3.4578 | 8.2713 | HL 920 X 417 | 280 | 787600 | 16970 | 19210 | 38.4558 | 223.9189 | 50070 | 2373.0268 | 3668.3392 | 9.6965 | 130.4177 | 2199.9291 | 98540 | 1 | 1 | 1 | 2 | 4 | 4 | ◊ | HI | HI
HL 920 X 446♠ | 446 | 933 | 423 | 24 | 42.7 | 24 | 569.6104 | 847.6 | 799.6 | M 27 | 130 | 318 | 3.4688 | 7.7577 | HL 920 X 446 | 300 | 846800 | 18150 | 20600 | 38.5574 | 239.1124 | 53980 | 2552.1245 | 3950.7724 | 9.7346 | 137.5177 | 2685.0155 | 106700 | 1 | 1 | 1 | 2 | 3 | 4 | ◊ | HI
HL 920 X 488♠ | 487.6863 | 942 | 422 | 25.9 | 47 | 24 | 621.2564 | 848 | 800 | M 27 | 132 | 316 | 3.479 | 7.1337 | HL 920 X 488 | 328 | 935400 | 19859.6253 | 22610 | 38.8026 | 259.3094 | 59010 | 2796.6344 | 4336.2393 | 9.7459 | 148.0177 | 3513.5935 | 117900 | 1 | 1 | 1 | 1 | 2 | 4 | ◊ | HI
HL 920 X 534♠ | 533.8546 | 950 | 425 | 28.4 | 51.1 | 24 | 680.0696 | 847.8 | 799.8 | M 27 | 136 | 320 | 3.502 | 6.5598 | HL 920 X 534 | 359 | 1031000 | 21710.2055 | 24830 | 38.9406 | 284.76 | 65560.4723 | 3085.1987 | 4795.5908 | 9.8185 | 158.7177 | 4542.1591 | 132100 | 1 | 1 | 1 | 1 | 2 | 3 | ◊ | HI
HL 920 X 585♠ | 585.0388 | 960 | 427 | 31 | 55.9 | 24 | 745.2724 | 848.2 | 800.2 | M 27 | 138 | 322 | 3.5248 | 6.0249 | HL 920 X 585 | 393 | 1143000 | 23810 | 27360 | 39.1636 | 312.0474 | 72770 | 3408.3144 | 5310.19 | 9.8812 | 170.9177 | 5931.8615 | 148200 | 1 | 1 | 1 | 1 | 1 | 2 | ◊ | HI
HL 920 X 653♠ | 653.0763 | 972 | 431 | 34.5 | 62 | 24 | 831.9444 | 848 | 800 | M 27 | 144 | 320 | 3.5578 | 5.4477 | HL 920 X 653 | 439 | 1292000 | 26590 | 30730 | 39.4098 | 348.6544 | 83050 | 3853.7455 | 6022.1037 | 9.9912 | 186.6177 | 8124.4528 | 171300 | 1 | 1 | 1 | 1 | 1 | 1 | ◊ | HI
HL 920 X 784♠ | 784 | 996 | 437 | 40.9 | 73.9 | 24 | 997.7442 | 848.2 | 800.2 | M 27 | 152 | 326 | 3.617 | 4.6181 | HL 920 X 784 | 527 | 1593000 | 31980 | 37340 | 39.9517 | 417.5553 | 103300 | 4727.889 | 7423.7858 | 10.1754 | 216.8177 | 13730 | 218500 | 1 | 1 | - | 1 | 1 | - | ○
HL 920 X 967♠ | 967 | 1028 | 446 | 50 | 89.9 | 24 | 1230.9524 | 848.2 | 800.2 | M 27 | 160 | 334 | 3.6988 | 3.8278 | HL 920 X 967 | 650 | 2033000 | 39540 | 46810 | 40.6354 | 517.1464 | 133900 | 6002.5587 | 9486.4108 | 10.428 | 257.9177 | 24930 | 292400 | 1 | 1 | - | 1 | 1 | - | ○
HL 920 x 344* | 344 | 927 | 418 | 19.3 | 32 | 19 | 437.2 | 863 | 825 | M 27 | 126 | 312 | 3.4548 | 10.0668 | HL 920 x 344 | 344 | 645000 | 13920 | 15700 | 38.41 | 188 | 39010 | 1867 | 2880 | 9.45 | 105.6 | 1159 | 78120 | 1 | 1 | 1 | 4 | 4 | 4 | ◊ | HI | HI
HL 920 x 368* | 368 | 931 | 419 | 20.3 | 34.3 | 19 | 465.6 | 862.4 | 824.4 | M 27 | 128 | 314 | 3.4648 | 9.4797 | HL 920 x 368 | 368 | 692200 | 14870 | 16790 | 38.56 | 198.2 | 42120 | 2010 | 3104 | 9.51 | 111.2 | 1408 | 84670 | 1 | 1 | 1 | 3 | 4 | 4 | ◊ | HI | HI
HL 920 x 390* | 390 | 936 | 420 | 21.3 | 36.6 | 19 | 494.3 | 862.8 | 824.8 | M 27 | 128 | 314 | 3.4768 | 8.9599 | HL 920 x 390 | 390 | 741700 | 15850 | 17920 | 38.74 | 208.6 | 45270 | 2156 | 3331 | 9.57 | 116.8 | 1691 | 91550 | 1 | 1 | 1 | 3 | 4 | 4 | ◊ | HI | HI
HL 920 x 420* | 420 | 943 | 422 | 22.5 | 39.9 | 19 | 534.1 | 863.2 | 825.2 | M 27 | 130 | 316 | 3.4964 | 8.3396 | HL 920 x 420 | 420 | 813300 | 17250 | 19530 | 39.02 | 221.5 | 50070 | 2373 | 3667 | 9.68 | 124.6 | 2151 | 102100 | 1 | 1 | 1 | 2 | 4 | 4 | ◊ | HI | HI
HL 920 x 449* | 449 | 948 | 423 | 24 | 42.7 | 19 | 571.4 | 862.6 | 824.6 | M 27 | 130 | 318 | 3.5074 | 7.8199 | HL 920 x 449 | 449 | 874700 | 18450 | 20950 | 39.13 | 236.6 | 53970 | 2552 | 3949 | 9.72 | 131.7 | 2627 | 110600 | 1 | 1 | 1 | 2 | 4 | 4 | ◊ | HI
HL 920 x 491* | 491 | 957 | 422 | 25.9 | 47 | 19 | 623.3 | 863 | 825 | M 27 | 132 | 316 | 3.5176 | 7.1892 | HL 920 x 491 | 491 | 966300 | 20200 | 23000 | 39.37 | 256.6 | 59000 | 2796 | 4335 | 9.73 | 142.2 | 3441 | 122200 | 1 | 1 | 1 | 1 | 3 | 4 | ◊ | HI
HL 920 x 537* | 537 | 965 | 425 | 28.4 | 51.1 | 19 | 682.5 | 862.8 | 824.8 | M 27 | 136 | 320 | 3.5406 | 6.6086 | HL 920 x 537 | 537 | 1066000 | 22080 | 25270 | 39.51 | 282.1 | 65550 | 3085 | 4795 | 9.8 | 152.9 | 4447 | 136900 | 1 | 1 | 1 | 1 | 2 | 3 | ◊ | HI
HL 920 x 588* | 588 | 975 | 427 | 31 | 55.9 | 19 | 748.0768 | 863.2 | 825.2 | M 27 | 138 | 322 | 3.5634 | 6.068 | HL 920 x 588 | 588 | 1181000 | 24230.3968 | 27840 | 39.7369 | 309.2618 | 72760 | 3408 | 5310 | 9.86 | 165.1 | 5860 | 153200 | 1 | 1 | 1 | 1 | 1 | 2 | ◊ | HI
HL 920 x 656* | 656 | 987 | 431 | 34.5 | 62 | 19 | 835.3 | 863 | 825 | M 27 | 144 | 320 | 3.5964 | 5.4849 | HL 920 x 656 | 656 | 1335000 | 27060 | 31270 | 39.98 | 345.8 | 83040 | 3853 | 6022 | 9.97 | 180.8 | 7950 | 177600 | 1 | 1 | 1 | 1 | 1 | 2 | ◊ | HI
HL 920 x 725* | 725 | 999 | 434 | 38.1 | 68.1 | 19 | 922.9 | 862.8 | 824.8 | M 27 | 148 | 323 | 3.6252 | 5.0037 | HL 920 x 725 | 725 | 1492000 | 29880 | 34740 | 40.21 | 383.6 | 93200 | 4295 | 6734 | 10.05 | 196.6 | 10570 | 201900 | 1 | 1 | 1 | 1 | 1 | 1 | ◊ | HI
HL 920 x 787* | 787 | 1011 | 437 | 40.9 | 73.9 | 19 | 1002 | 863.2 | 825.2 | M 27 | 152 | 326 | 3.6556 | 4.6473 | HL 920 x 787 | 787 | 1646000 | 32560 | 38010 | 40.53 | 414.5 | 103300 | 4728 | 7425 | 10.15 | 211 | 13430 | 226800 | 1 | 1 | 1 | 1 | 1 | 1 | ◊ | HI
HL 920 x 970* | 970 | 1043 | 446 | 50 | 89.9 | 19 | 1236.6 | 863.2 | 825.2 | M 27 | 160 | 334 | 3.7374 | 3.85 | HL 920 x 970 | 970 | 2100000 | 40270 | 47660 | 41.21 | 513.8 | 133900 | 6002 | 9490 | 10.4 | 252.1 | 24320 | 304000 | 1 | 1 | 1 | 1 | 1 | 1 | ◊ | HI
HL 1000 AA• | 296 | 982 | 400 | 16.5 | 27.1 | 30 | 377.6126 | 928 | 868 | M 27 | 134 | 294 | 3.4795 | 11.7382 | HL 1000 AA• | 296 | 620300 | 12630 | 14260 | 40.5306 | 181.5441 | 28960 | 1448.055 | 2242.699 | 8.7576 | 105.8472 | 762.628 | 65900 | 1 | 1 | 2 | 4 | 4 | 4 | ◊ | HI | HI
HL 1000 A• | 321 | 990 | 400 | 16.5 | 31 | 30 | 408.8456 | 928 | 868 | M 27 | 134 | 294 | 3.4955 | 10.8913 | HL 1000 A• | 321 | 696400 | 14069.6207 | 15800 | 41.2728 | 184.5606 | 33120 | 1656.0554 | 2554.7126 | 9.0006 | 113.6472 | 1021.0164 | 76030 | 1 | 1 | 2 | 4 | 4 | 4 | ◊ | HI | HI
HL 1000 B• | 371 | 1000 | 400 | 19 | 36.1 | 30 | 472.8076 | 928 | 868 | M 27 | 136 | 294 | 3.5105 | 9.4583 | HL 1000 B• | 371 | 813700 | 16270 | 18360 | 41.4857 | 212.5266 | 38580 | 1929.1204 | 2984.2503 | 9.0334 | 126.3472 | 1575.487 | 89440 | 1 | 1 | 1 | 4 | 4 | 4 | ◊ | HI | HI
HL 1000 M• | 412 | 1008 | 402 | 21.1 | 40 | 30 | 525.1336 | 928 | 868 | M 27 | 140 | 296 | 3.5303 | 8.5639 | HL 1000 M• | 412 | 910500 | 18070 | 20460 | 41.6389 | 235.9736 | 43400 | 2159.5991 | 3348.6962 | 9.0918 | 136.2472 | 2133.8336 | 101500 | 1 | 1 | 1 | 3 | 4 | 4 | ◊ | HI | HI
HL 1000 x 443• | 443 | 1012 | 402 | 23.6 | 41.9 | 30 | 563.7 | 928.2 | 868.2 | M 27 | 142 | 296 | 3.5333 | 7.9854 | HL 1000 x 443 | 443 | 966500 | 19100 | 21780 | 41.4091 | 261.8092 | 45500 | 2263.5641 | 3529.1396 | 8.9844 | 142.5472 | 2545.2373 | 106700 | 1 | 1 | 1 | 2 | 4 | 4 | ◊ | HI
HL 1000 x 483• | 483 | 1020 | 404 | 25.4 | 46 | 30 | 615.1 | 928 | 868 | M 27 | 144 | 298 | 3.5537 | 7.3596 | HL 1000 x 483 | 483 | 1067000 | 20930 | 23920 | 41.6583 | 282.7216 | 50710 | 2510.4789 | 3918.6336 | 9.0798 | 152.5472 | 3310.8322 | 119900 | 1 | 1 | 1 | 2 | 4 | 4 | ◊ | HI
HL 1000 x 539• | 539 | 1030 | 407 | 28.4 | 51.1 | 30 | 687.2 | 927.8 | 867.8 | M 27 | 146 | 302 | 3.5797 | 6.636 | HL 1000 x 539 | 539 | 1203000 | 23350.2505 | 26820 | 41.8327 | 316.3932 | 57630 | 2832.0355 | 4435.5609 | 9.1579 | 165.7472 | 4546.4515 | 137600 | 1 | 1 | 1 | 1 | 2 | 4 | ◊ | HI
HL 1000 x 554• | 554 | 1032 | 408 | 29.5 | 52 | 30 | 705.8 | 928 | 868 | M 27 | 150 | 296 | 3.5855 | 6.4713 | HL 1000 x 554 | 554 | 1232000 | 23880 | 27500 | 41.7858 | 328.0256 | 59100 | 2896.9699 | 4546.5342 | 9.1505 | 168.6472 | 4859.9827 | 141300 | 1 | 1 | 1 | 1 | 2 | 3 | ◊ | HI
HL 1000 x 591• | 591 | 1040 | 409 | 31 | 55.9 | 30 | 752.7 | 928.2 | 868.2 | M 27 | 148 | 304 | 3.6025 | 6.0967 | HL 1000 x 591 | 591 | 1331000 | 25600 | 29529.9979 | 42.0509 | 346.3366 | 64010 | 3130.2518 | 4915.6557 | 9.2218 | 177.9472 | 5926.7812 | 154300 | 1 | 1 | 1 | 1 | 2 | 3 | ◊ | HI
HL 1000 x 642• | 642 | 1048 | 412 | 34 | 60 | 30 | 817.6 | 928 | 868 | M 27 | 154 | 300 | 3.6245 | 5.6469 | HL 1000 x 642 | 642 | 1451000 | 27680 | 32100 | 42.1201 | 379.6456 | 70280 | 3411.8597 | 5378.8225 | 9.2714 | 189.1472 | 7439.5812 | 170700 | 1 | 1 | 1 | 1 | 1 | 2 | ◊ | HI
HL 1000 x 748• | 748 | 1068 | 417 | 39 | 70 | 30 | 953.4 | 928 | 868 | M 27 | 160 | 304 | 3.6745 | 4.9094 | HL 1000 x 748 | 748 | 1732000 | 32430 | 37880 | 42.6205 | 438.9456 | 85110 | 4082.072 | 6459.2289 | 9.4481 | 214.1472 | 11670 | 210600 | 1 | 1 | 1 | 1 | 1 | 1 | ◊ | HI
HL 1000 x 883• | 883 | 1092 | 424 | 45.5 | 82 | 30 | 1125.3 | 928 | 868 | M 27 | 166 | 312 | 3.7375 | 4.2309 | HL 1000 x 883 | 883 | 2096000 | 38390 | 45260 | 43.1618 | 516.4756 | 105000 | 4951.5139 | 7873.8667 | 9.6582 | 244.6472 | 18750 | 265700 | 1 | 1 | - | 1 | 1 | - | ○
HL 1100 A• | 343 | 1090 | 400 | 18 | 31 | 20 | 436.5 | 1028 | 988 | M 27 | 116 | 294 | 3.7097 | 10.827 | HL 1100 A | 343 | 867400 | 15920 | 18060 | 44.5787 | 206.4536 | 33120 | 1656.1668 | 2567.8922 | 8.7114 | 103.4315 | 1037.4721 | 92710 | 1 | 1 | 2 | 4 | 4 | 4 | ◊ | HI | HI
HL 1100 B• | 390 | 1100 | 400 | 20 | 36 | 20 | 497 | 1028 | 988 | M 27 | 118 | 294 | 3.7257 | 9.5488 | HL 1100 B | 390 | 1005000 | 18279.9523 | 20780.4731 | 44.9755 | 230.6336 | 38480 | 1923.81 | 2987.7675 | 8.7984 | 115.4315 | 1564.4931 | 108700 | 1 | 1 | 1 | 4 | 4 | 4 | ◊ | HI | HI
HL 1100 M• | 433 | 1108 | 402 | 22 | 40 | 20 | 551.2 | 1028 | 988 | M 27 | 120 | 296 | 3.7457 | 8.6568 | HL 1100 M | 433 | 1126000 | 20320 | 23160 | 45.1892 | 254.3936 | 43409.7851 | 2159.6908 | 3361.7789 | 8.8745 | 125.4315 | 2129.5365 | 123500 | 1 | 1 | 1 | 4 | 4 | 4 | ◊ | HI | HI
HL 1100 R• | 499 | 1118 | 405 | 26 | 45 | 20 | 635.2 | 1028 | 988 | M 27 | 124 | 300 | 3.7697 | 7.5598 | HL 1100 R | 499 | 1294000 | 23149.5449 | 26600 | 45.1354 | 300.4136 | 49980 | 2468.3515 | 3870.2921 | 8.8707 | 139.4315 | 3134.9528 | 143400 | 1 | 1 | 1 | 2 | 4 | 4 | ◊ | HI
HI = HISTAR®
● Commande minimale: pour S235 JR, cf. conditions de livraison page ...; pour toute autre qualité 40t ou suivant accord. | [15 empty] | ○ Disponible seulement en JR, JO.
* Tonnage minimum et conditions de livraison nécessitent un accord préalable. | [15 empty] | ♦ Wpl: pour un dimensionnement plastique, la section doit appartenir à la classe 1 ou 2 suivant la capacité de rotation requise. Voir page ....
♠ Profilé conforme à ASTM A 6/A 6M - 03c
● Minimum order: for the S235 JR grade cf. delivery conditions page ...; for any other grade 40t or upon agreement. | [15 empty] | ○ Only available in JR, JO.
* Minimum tonnage and delivery conditions upon agreement. | [15 empty] | ♦ Wpl: for plastic design, the shape must belong to class 1 or 2 according to the required rotation capacity. See page ....
♠ Section in accordance with ASTM A 6/A 6M - 03c
● Mindestbestellmenge: für S235 JR gemäß Lieferbedingungen Seite ...; für jede andere Güte 40t oder nach Vereinbarung. | [15 empty] | ○ Nur in JR, JO verfügbar.
* Die Mindestmengen pro Bestellung sowie die Lieferbedingungen sind im Voraus zu vereinbaren. | [15 empty] | ♦ Wpl: bei einer plastischen Berechnung muss das Profil der Klasse 1 oder 2, entsprechend der erforderlichen Rotationskapazität, angehören. Siehe Seite ....
♠ Profil gemäß ASTM A 6/A 6M - 03c

## HD
Poutrelles-poteaux à larges ailes Dimensions: HD 360 / 400 conformes à ASTM A 6/A 6M - 07; HD 260, HD 320 suivant norme AM Tolérances: EN 10034: 1993 HD 260/320 ASTM A 6/A 6M - 07 HD 360/400 Etat de surface: conforme à EN 10163-3: 2004, classe C, sous-classe 1
Wide flange columns Dimensions: HD 360 / 400 in accordance with ASTM A 6/A 6M - 07; HD 260, HD 320 in accordance with AM standard Tolerances: EN 10034: 1993 HD 260/320 ASTM A 6/A 6M - 07 HD 360/400 Surface condition: according to EN 10163-3: 2004, class C, subclass 1 | [28 empty] | HD
Breitflansch-Stützenprofile Abmessungen: HD 360 / 400 gemäß ASTM A 6/A 6M - 07; HD 260, HD 320 gemäß AM Standard Toleranzen: EN 10034: 1993 HD 260/320 ASTM A 6/A 6M - 07 HD 360/400 Oberflächenbeschaffenheit: Gemäß EN 10163-3: 2004, Klasse C, Untergruppe 1
Désignation Designation Bezeichnung |  | Dimensions Abmessungen | [5 empty] | Dimensions de construction Dimensions for detailing Konstruktionsmaße |  |  |  |  | Surface Oberfläche |  | Désignation Designation Bezeichnung |  | Valeurs statiques / Section properties / Statische Kennwerte
[17 empty] | axe fort y-y strong axis y-y starke Achse y-y |  |  |  |  | axe faible z-z weak axis z-z schwache Achse z-z
[29 empty] | Classification EN 1993-1-1: 2005 | [5 empty] | EN 10025-2: 2004 | EN 10025-4: 2004 | EN 10225:2001
| G | h | b | tw | tf | r | A | hi | d | Ø | pmin | pmax | AL | AG |  | G | Iy | Wel,y | Wpl,y♦ | iy | Avz | Iz | Wel,z | Wpl,z♦ | iz | ss | It | Iw |  | Pure |  |  | Pure
| kg/m | mm | mm | mm | mm | mm | mm2 | mm | mm |  | mm | mm | m2/m | m2/t |  | kg/m | mm4 | mm3 | mm3 | mm | mm2 | mm4 | mm3 | mm3 | mm | mm | mm4 | mm6 |  | bending y-y |  |  | compression
| A: x102 | [6 empty] | x104 | x103 | x103 | x10 | x102 | x104 | x103 | x103 | x10 |  | x104 | x109 | S235 | S355 | S460 | S235 | S355 | S460
HD 260 x 54,1+/* | 54.1 | 244 | 260 | 6.5 | 9.5 | 24 | 69 | 225 | 177 | M 27 | 110 | 158 | 1.4738 | 27.2215 | HD 260 x 54,1 | 54.1 | 7981 | 654.1 | 714.5 | 10.76 | 24.75 | 2788 | 214.5 | 327.7 | 6.36 | 53.62 | 30.31 | 382.6 | 3 | 3 | 4 | 3 | 3 | 4 | ◊ | ◊ | ◊
HD 260 x 68,2* | 68.2 | 250 | 260 | 7.5 | 12.5 | 24 | 86.8 | 225 | 177 | M 27 | 110 | 158 | 1.4838 | 21.7715 | HD 260 x 68,2 | 68.2 | 10450 | 836.4 | 919.8 | 10.97 | 28.76 | 3668 | 282.1 | 430.2 | 6.5 | 60.62 | 52.37 | 516.4 | 1 | 3 | 3 | 1 | 3 | 3 | ◊ | HI | HI
HD 260 x 93,0* | 93 | 260 | 260 | 10 | 17.5 | 24 | 118.4 | 225 | 177 | M 27 | 114 | 158 | 1.4988 | 16.1198 | HD 260 x 93,0 | 93 | 14920 | 1148 | 1283 | 11.22 | 37.59 | 5135 | 395 | 602.2 | 6.58 | 73.12 | 123.8 | 753.7 | 1 | 1 | 1 | 1 | 1 | 1 | ◊ | HI | HI
HD 260 x 114+/* | 114 | 268 | 262 | 12.5 | 21.5 | 24 | 145.7 | 225 | 177 | M 27 | 116 | 160 | 1.5178 | 13.2677 | HD 260 x 114 | 114 | 18910 | 1411 | 1600 | 11.39 | 46.08 | 6456 | 492.8 | 752.5 | 6.66 | 83.62 | 222.4 | 979 | 1 | 1 | 1 | 1 | 1 | 1 | ◊ | HI | HI
HD 260 x 142+/* | 142 | 278 | 265 | 15.5 | 26.5 | 24 | 180.3 | 225 | 177 | M 27 | 120 | 164 | 1.5438 | 10.9093 | HD 260 x 142 | 142 | 24330 | 1750 | 2015 | 11.62 | 56.65 | 8236 | 621.6 | 950.5 | 6.76 | 96.62 | 406.8 | 1300 | 1 | 1 | 1 | 1 | 1 | 1 | ◊ | HI | HI
HD 260 x 172* | 172 | 290 | 268 | 18 | 32.5 | 24 | 219.6 | 225 | 177 | M 27 | 122 | 166 | 1.5748 | 9.1334 | HD 260 x 172 | 172 | 31310 | 2159 | 2524 | 11.94 | 66.89 | 10450 | 779.7 | 1192 | 6.9 | 111.1 | 719 | 1728 | 1 | 1 | 1 | 1 | 1 | 1 | ◊ | HI | HI
HD 320 x 74,2+/* | 74.2 | 301 | 300 | 8 | 11 | 27 | 94.6 | 279 | 225 | M 27 | 118 | 198 | 1.7396 | 23.4316 | HD 320 x 74,2 | 74.2 | 16450 | 1093 | 1196 | 13.19 | 35.4 | 4959 | 330.6 | 505.7 | 7.24 | 61.63 | 55.87 | 1041 | 3 | 3 | 4 | 3 | 3 | 4 | ◊ | ◊ | ◊
HD 320 x 97,6* | 97.6 | 310 | 300 | 9 | 15.5 | 27 | 124.4 | 279 | 225 | M 27 | 118 | 198 | 1.7556 | 17.9829 | HD 320 x 97,6 | 97.6 | 22930 | 1479 | 1628 | 13.58 | 41.13 | 6985 | 465.7 | 709.7 | 7.49 | 71.63 | 108 | 1512 | 1 | 2 | 3 | 1 | 2 | 3 | ◊ | HI | HI
HD 320 x 127* | 127 | 320 | 300 | 11.5 | 20.5 | 27 | 161.3 | 279 | 225 | M 27 | 122 | 198 | 1.7706 | 13.9802 | HD 320 x 127 | 127 | 30820 | 1926 | 2149 | 13.82 | 51.77 | 9239 | 615.9 | 939.1 | 7.57 | 84.13 | 225.1 | 2069 | 1 | 1 | 1 | 1 | 1 | 1 | ◊ | HI | HI
HD 320 x 158+/* | 158 | 330 | 303 | 14.5 | 25.5 | 27 | 201.2 | 279 | 225 | M 27 | 124 | 202 | 1.7966 | 11.3729 | HD 320 x 158 | 158 | 39640 | 2403 | 2718 | 14.04 | 64.18 | 11840 | 781.7 | 1194 | 7.67 | 97.13 | 420.5 | 2741 | 1 | 1 | 1 | 1 | 1 | 1 | ◊ | HI | HI
HD 320 x 198+/* | 198 | 343 | 306 | 18 | 32 | 27 | 252.3 | 279 | 225 | M 27 | 128 | 204 | 1.8276 | 9.2273 | HD 320 x 198 | 198 | 51900 | 3026 | 3479 | 14.34 | 79.52 | 15310 | 1001 | 1530 | 7.79 | 113.6 | 805.3 | 3695 | 1 | 1 | 1 | 1 | 1 | 1 | ◊ | HI | HI
HD 320 x 245* | 245 | 359 | 309 | 21 | 40 | 27 | 312 | 279 | 225 | M 27 | 132 | 204 | 1.8656 | 7.6162 | HD 320 x 245 | 245 | 68130 | 3796 | 4435 | 14.78 | 94.85 | 19710 | 1276 | 1951 | 7.95 | 132.6 | 1501 | 5004 | 1 | 1 | 1 | 1 | 1 | 1 | ◊ | HI | HI
HD 320 x 300+/* | 300 | 375 | 313 | 27 | 48 | 27 | 382.1 | 279 | 225 | M 27 | 138 | 208 | 1.9016 | 6.3404 | HD 320 x 300 | 300 | 86900 | 4635 | 5522 | 15.08 | 120.47 | 24600 | 1572 | 2414 | 8.02 | 154.6 | 2650 | 6558 | 1 | 1 | 1 | 1 | 1 | 1 | ◊ | HI | HI
HD 360 x 134• | 134 | 356 | 369 | 11.2 | 18 | 15 | 170.6 | 320 | 290 | M 27 | 100 | 264 | 2.1398 | 15.9774 | HD 360 x 134 | 134 | 41510 | 2332 | 2562 | 15.6 | 45.19 | 15080 | 817.3 | 1237 | 9.4 | 64.77 | 168.8 | 4305 | 2 | 3 | 3 | 2 | 3 | 3 | ◊ | HI | HI
HD 360 x 147• | 147 | 360 | 370 | 12.3 | 19.8 | 15 | 187.9 | 320.4 | 290.4 | M 27 | 100 | 264 | 2.1496 | 14.5768 | HD 360 x 147 | 147 | 46290 | 2572 | 2838 | 15.7 | 49.72 | 16720 | 903.9 | 1369 | 9.43 | 69.47 | 223.7 | 4836 | 1 | 3 | 3 | 1 | 3 | 3 | ◊ | HI | HI
HD 360 x 162• | 162 | 364 | 371 | 13.3 | 21.8 | 15 | 206.3 | 320.4 | 290.4 | M 27 | 102 | 266 | 2.1596 | 13.3356 | HD 360 x 162 | 162 | 51540 | 2832 | 3139 | 15.81 | 53.98 | 18560 | 1001 | 1516 | 9.49 | 74.47 | 295.5 | 5432 | 1 | 2 | 3 | 1 | 2 | 3 | ◊ | HI | HI
HD 360 x 179• | 179 | 368 | 373 | 15 | 23.9 | 15 | 228.3 | 320.2 | 290.2 | M 27 | 104 | 268 | 2.1722 | 12.1232 | HD 360 x 179 | 179 | 57440 | 3122 | 3482 | 15.86 | 60.72 | 20680 | 1109 | 1683 | 9.52 | 80.37 | 393.8 | 6119 | 1 | 1 | 2 | 1 | 1 | 2 | ◊ | HI | HI
HD 360 x 196• | 196 | 372 | 374 | 16.4 | 26.2 | 15 | 250.3 | 319.6 | 289.6 | M 27 | 104 | 268 | 2.1814 | 11.1014 | HD 360 x 196 | 196 | 63630 | 3421 | 3837 | 15.94 | 66.5 | 22860 | 1222 | 1856 | 9.56 | 86.37 | 517.1 | 6829 | 1 | 1 | 1 | 1 | 1 | 1 | ◊ | HI | HI
HD 400 x 187+ | 187 | 368 | 391 | 15 | 24 | 15 | 237.6 | 320 | 290 | M 27 | 104 | 286 | 2.2442 | 12.0319 | HD 400 x 187 | 187 | 60180 | 3271 | 3642 | 15.91 | 60.73 | 23920 | 1224 | 1855 | 10.03 | 80.57 | 414.6 | 7074 | 1 | 1 | 3 | 1 | 1 | 3 | ◊ | HI | HI
HD 400 x 216•/+ | 216 | 375 | 394 | 17.3 | 27.7 | 15 | 275.5 | 319.6 | 289.6 | M 27 | 106 | 288 | 2.2656 | 10.4762 | HD 400 x 216 | 216 | 71140 | 3794 | 4262 | 16.07 | 70.32 | 28250 | 1434 | 2176 | 10.13 | 90.27 | 637.3 | 8515 | 1 | 1 | 1 | 1 | 1 | 1 | ◊ | HI | HI
HD 400 x 237•/+ | 237 | 380 | 395 | 18.9 | 30.2 | 15 | 300.9 | 319.6 | 289.6 | M 27 | 108 | 290 | 2.2764 | 9.637 | HD 400 x 237 | 237 | 78780 | 4146 | 4686 | 16.18 | 77.1 | 31040 | 1572 | 2387 | 10.16 | 96.87 | 825.5 | 9489 | 1 | 1 | 1 | 1 | 1 | 1 | ◊ | HI | HI
HD 400 x 262•/+ | 262 | 387 | 398 | 21.1 | 33.3 | 15 | 334.6 | 320.4 | 290.4 | M 27 | 110 | 292 | 2.298 | 8.749 | HD 400 x 262 | 262 | 89410 | 4620 | 5260 | 16.35 | 86.55 | 35020 | 1760 | 2676 | 10.23 | 105.3 | 1116 | 10940 | 1 | 1 | 1 | 1 | 1 | 1 | ◊ | HI | HI
HD 400 x 287•/+ | 287 | 393 | 399 | 22.6 | 36.6 | 15 | 366.3 | 319.8 | 289.8 | M 27 | 112 | 294 | 2.311 | 8.0377 | HD 400 x 287 | 287 | 99710 | 5074 | 5813 | 16.5 | 93.46 | 38780 | 1944 | 2957 | 10.29 | 113.4 | 1464 | 12300 | 1 | 1 | 1 | 1 | 1 | 1 | ◊ | HI | HI
HD 400 x 314•/+ | 314 | 399 | 401 | 24.9 | 39.6 | 15 | 399.2 | 319.8 | 289.8 | M 27 | 114 | 296 | 2.3264 | 7.4248 | HD 400 x 314 | 314 | 110200 | 5525 | 6374 | 16.62 | 103.3 | 42600 | 2125 | 3236 | 10.33 | 121.7 | 1870 | 13740 | 1 | 1 | 1 | 1 | 1 | 1 | ◊ | HI | HI
HD 400 x 347•/+ | 347 | 407 | 404 | 27.2 | 43.7 | 15 | 442 | 319.6 | 289.6 | M 27 | 116 | 298 | 2.3498 | 6.7731 | HD 400 x 347 | 347 | 124900 | 6140 | 7139 | 16.81 | 113.9 | 48090 | 2380 | 3629 | 10.43 | 132.2 | 2510 | 15850 | 1 | 1 | 1 | 1 | 1 | 1 | ◊ | HI
HD 400 x 382•/+ | 382 | 416 | 406 | 29.8 | 48 | 15 | 487.1 | 320 | 290 | M 27 | 118 | 300 | 2.3706 | 6.2004 | HD 400 x 382 | 382 | 141300 | 6794 | 7965 | 17.03 | 126 | 53620 | 2641 | 4031 | 10.49 | 143.4 | 3326 | 18130 | 1 | 1 | 1 | 1 | 1 | 1 | ◊ | HI
HD 400 x 421•/+ | 421 | 425 | 409 | 32.8 | 52.6 | 15 | 537.1 | 319.8 | 289.8 | M 27 | 122 | 304 | 2.3946 | 5.6797 | HD 400 x 421 | 421 | 159600 | 7510 | 8880 | 17.24 | 139.9 | 60080 | 2938 | 4489 | 10.58 | 155.6 | 4398 | 20800 | 1 | 1 | 1 | 1 | 1 | 1 | ◊ | HI
HD 400 x 463•/+ | 463 | 435 | 412 | 35.8 | 57.4 | 15 | 589.5 | 320.2 | 290.2 | M 27 | 124 | 306 | 2.4206 | 5.2306 | HD 400 x 463 | 463 | 180200 | 8283 | 9878 | 17.48 | 154.3 | 67040 | 3254 | 4978 | 10.66 | 168.2 | 5735 | 23850 | 1 | 1 | 1 | 1 | 1 | 1 | ◊ | HI
HD 400 x 509•/+ | 509 | 446 | 416 | 39.1 | 62.7 | 15 | 649 | 320.6 | 290.6 | M 27 | 128 | 310 | 2.452 | 4.8134 | HD 400 x 509 | 509 | 204500 | 9172 | 11030 | 17.75 | 170.6 | 75400 | 3625 | 5552 | 10.78 | 182.1 | 7513 | 27630 | 1 | 1 | 1 | 1 | 1 | 1 | ◊ | HI
HD 400 x 551•/+ | 551 | 455 | 418 | 42 | 67.6 | 15 | 701.4 | 319.8 | 289.8 | M 27 | 132 | 312 | 2.4722 | 4.4902 | HD 400 x 551 | 551 | 226100 | 9939 | 12050 | 17.95 | 184.9 | 82490 | 3947 | 6051 | 10.85 | 194.8 | 9410 | 30870 | 1 | 1 | 1 | 1 | 1 | 1 | ◊ | HI
HD 400 x 592•/+ | 592 | 465 | 421 | 45 | 72.3 | 15 | 754.9 | 320.4 | 290.4 | M 27 | 134 | 316 | 2.4982 | 4.2159 | HD 400 x 592 | 592 | 250200 | 10760 | 13140 | 18.2 | 200.3 | 90170 | 4284 | 6574 | 10.93 | 207.2 | 11560 | 34670 | 1 | 1 | 1 | 1 | 1 | 1 | ◊ | HI
HD 400 x 634•/+ | 634 | 474 | 424 | 47.6 | 77.1 | 15 | 808 | 319.8 | 289.8 | M 27 | 140 | 312 | 2.523 | 3.978 | HD 400 x 634 | 634 | 274200 | 11570 | 14220 | 18.42 | 214 | 98250 | 4634 | 7117 | 11.03 | 219.4 | 14020 | 38570 | 1 | 1 | 1 | 1 | 1 | 1 | ◊ | HI
HD 400 x 677•/+ | 677 | 483 | 428 | 51.2 | 81.5 | 15 | 863.4 | 320 | 290 | M 27 | 144 | 316 | 2.5498 | 3.7621 | HD 400 x 677 | 677 | 299500 | 12400 | 15350 | 18.62 | 231.9 | 106900 | 4994 | 7680 | 11.13 | 231.8 | 16790 | 42920 | 1 | 1 | 1 | 1 | 1 | 1 | ◊ | HI
HD 400 x 744•/+ | 744 | 498 | 432 | 55.6 | 88.9 | 15 | 948.1 | 320.2 | 290.2 | M 27 | 148 | 320 | 2.587 | 3.4762 | HD 400 x 744 | 744 | 342100 | 13740 | 17170 | 19 | 256.1 | 119900 | 5552 | 8549 | 11.25 | 251 | 21840 | 49980 | 1 | 1 | 1 | 1 | 1 | 1 | ◊ | HI
HD 400 x 818•/+ | 818 | 514 | 437 | 60.5 | 97 | 15 | 1043 | 320 | 290 | M 27 | 154 | 326 | 2.6292 | 3.2103 | HD 400 x 818 | 818 | 392200 | 15260 | 19260 | 19.39 | 283.3 | 135500 | 6203 | 9561 | 11.4 | 272.1 | 28510 | 58650 | 1 | 1 | 1 | 1 | 1 | 1 | ◊ | HI
HD 400 x 900•/+ | 900 | 531 | 442 | 65.9 | 106 | 15 | 1149 | 319 | 289 | M 27 | 158 | 330 | 2.6724 | 2.9624 | HD 400 x 900 | 900 | 450200 | 16960 | 21620 | 19.79 | 313.8 | 153300 | 6938 | 10710 | 11.55 | 295.5 | 37350 | 68890 | 1 | 1 | 1 | 1 | 1 | 1 | ◊ | HI
HD 400 x 990•/+ | 990 | 550 | 448 | 71.9 | 115 | 15 | 1262 | 320 | 290 | M 27 | 164 | 336 | 2.7224 | 2.7472 | HD 400 x 990 | 990 | 518900 | 18870 | 24280 | 20.27 | 349.2 | 173400 | 7739 | 11960 | 11.72 | 319.5 | 48210 | 81530 | 1 | 1 | 1 | 1 | 1 | 1 | ◊ | HI
HD 400 x 1086•/+ | 1086 | 569 | 454 | 78 | 125 | 15 | 1386 | 319 | 289 | M 27 | 170 | 342 | 2.7722 | 2.5485 | HD 400 x 1086 | 1086 | 595700 | 20940 | 27210 | 20.73 | 385.8 | 196200 | 8645 | 13380 | 11.9 | 345.6 | 62290 | 96080 | 1 | 1 | 1 | 1 | 1 | 1 | ◊ | HI
HI = HISTAR®
● Commande minimale: pour S235 JR, cf. conditions de livraison page ...; pour toute autre qualité 40t ou suivant accord.
+ Commande minimale: 40t par profilé et qualité ou suivant accord.
* Tonnage minimum et conditions de livraison nécessitent un accord préalable.
● Minimum order: for the S235 JR grade cf. delivery conditions page ...; for any other grade 40t or upon agreement.
+ Minimum order: 40t per section and grade or upon agreement.
* Minimum tonnage and delivery conditions upon agreement.
● Mindestbestellmenge: für S235 JR gemäß Lieferbedingungen Seite ...; für jede andere Güte 40t oder nach Vereinbarung. | [15 empty] | ♦ Wpl: pour un dimensionnement plastique, la section doit appartenir à la classe 1 ou 2 suivant la capacité de rotation requise. Voir page ....
+ Mindestbestellmenge: 40t pro Profil und Güte oder nach Vereinbarung. | [15 empty] | ♦ Wpl: for plastic design, the shape must belong to class 1 or 2 according to the required rotation capacity. See page ....
* Die Mindestmengen pro Bestellung sowie die Lieferbedingungen sind im Voraus zu vereinbaren. | [15 empty] | ♦ Wpl: bei einer plastischen Berechnung muss das Profil der Klasse 1 oder 2, entsprechend der erforderlichen Rotationskapazität, angehören. Siehe Seite ....

## HP
Poutrelles-pieux à larges ailes Dimensions: suivant norme d'usine Tolérances: EN 10034: 1993 Etat de surface: conforme à EN 10163-3: 2004, classe C, sous-classe 1
Wide flange bearing piles Dimensions: in accordance with mill standard Tolerances: EN 10034: 1993 Surface condition: according to EN 10163-3: 2004, class C, subclass 1 | [28 empty] | HP
Breitflanschpfähle Abmessungen: Gemäß Werksnorm Toleranzen: EN 10034: 1993 Oberflächenbeschaffenheit: Gemäß EN 10163-3: 2004, Klasse C, Untergruppe 1
Désignation Designation Bezeichnung |  | Dimensions Abmessungen | [5 empty] | Dimensions de construction Dimensions for detailing Konstruktionsmaße |  |  |  |  | Surface Oberfläche |  | Désignation Designation Bezeichnung |  | Valeurs statiques / Section properties / Statische Kennwerte
[17 empty] | axe fort y-y strong axis y-y starke Achse y-y |  |  |  |  | axe faible z-z weak axis z-z schwache Achse z-z
[29 empty] | Classification EN 1993-1-1: 2005 | [5 empty] | EN 10025-2: 2004 | EN 10025-4: 2004 | EN 10225:2001
| G | h | b | tw | tf | r | A | hi | d | Ø | pmin | pmax | AL | AG |  | G | Iy | Wel,y | Wpl,y♦ | iy | Avz | Iz | Wel,z | Wpl,z♦ | iz | ss | It | Iw |  | Pure |  |  | Pure
| kg/m | mm | mm | mm | mm | mm | mm2 | mm | mm |  | mm | mm | m2/m | m2/t |  | kg/m | mm4 | mm3 | mm3 | mm | mm2 | mm4 | mm3 | mm3 | mm | mm | mm4 | mm6 |  | bending y-y |  |  | compression
| A: x102 | [6 empty] | x104 | x103 | x103 | x10 | x102 | x104 | x103 | x103 | x10 |  | x104 | x109 | S235 | S355 | S460 | S235 | S355 | S460
HP 200 x 43+/* | 42.5 | 200 | 205 | 9 | 9 | 10 | 54.1 | 182 | 162 | M 27 | 100 | 106 | 1.1848 | 27.8793 | HP 200 x 43 | 42.5 | 3888 | 388.8 | 434.5 | 8.47 | 19.85 | 1294 | 126.2 | 193.4 | 4.89 | 38.72 | 17.68 | 117.9 | 2 | 3 | 4 | 2 | 3 | 4 | ◊ | ◊
HP 200 x 53+/* | 53.5 | 204 | 207 | 11.3 | 11.3 | 10 | 68.4 | 181.4 | 161.4 | M 27 | 104 | 108 | 1.1962 | 22.3642 | HP 200 x 53 | 53.5 | 4977 | 488 | 551.3 | 8.55 | 24.89 | 1673 | 161.7 | 248.6 | 4.96 | 45.62 | 34.2 | 155.1 | 1 | 2 | 3 | 1 | 2 | 3 | ◊ | ◊
HP 220 x 57+/* | 57.2 | 210 | 224.5 | 11 | 11 | 18 | 72.9 | 188 | 152 | M 27 | 102 | 122 | 1.2651 | 22.1216 | HP 220 x 57 | 57.2 | 5729 | 545.6 | 613.7 | 8.87 | 28.63 | 2079 | 185.2 | 285.5 | 5.34 | 54.09 | 44.18 | 205.4 | 1 | 2 | 3 | 1 | 2 | 3 | ◊ | ◊ | ◊
HP 260 x 75+/* | 75 | 249 | 265 | 12 | 12 | 24 | 95.5 | 225 | 177 | M 27 | 116 | 164 | 1.4928 | 19.9033 | HP 260 x 75 | 75 | 10650 | 855.1 | 958.5 | 10.56 | 39.14 | 3733 | 281.7 | 435.1 | 6.25 | 64.12 | 79.29 | 522.6 | 1 | 3 | 3 | 1 | 3 | 3 | ◊ | ◊ | ◊
HP 260 x 87+/* | 87.3 | 253 | 267 | 14 | 14 | 24 | 111 | 225 | 177 | M 27 | 118 | 166 | 1.5048 | 17.238 | HP 260 x 87 | 87.3 | 12590 | 994.9 | 1124 | 10.64 | 45.12 | 4455 | 333.7 | 516.2 | 6.33 | 70.12 | 115.7 | 634.2 | 1 | 1 | 3 | 1 | 1 | 3 | ◊ | ◊ | ◊
HP 305 x 79* | 78.9 | 299.3 | 306.4 | 11 | 11.1 | 15.2 | 100.5 | 277.1 | 246.7 | M 27 | 102 | 204 | 1.7761 | 22.5163 | HP 305 x 79 | 78.9 | 16440 | 1099 | 1218 | 12.79 | 37.06 | 5326 | 347.7 | 531.2 | 7.28 | 51.01 | 51.37 | 1105 | 3 | 4 | 4 | 3 | 4 | 4 | ◊ | ◊ | ◊
HP 305 x 88* | 88 | 301.7 | 307.8 | 12.4 | 12.3 | 15.2 | 112 | 277.1 | 246.7 | M 27 | 104 | 206 | 1.7837 | 20.2765 | HP 305 x 88 | 88 | 18420 | 1221 | 1360 | 12.82 | 41.61 | 5984 | 388.9 | 595.2 | 7.31 | 54.81 | 70.05 | 1252 | 3 | 3 | 4 | 3 | 3 | 4 | ◊ | ◊ | ◊
HP 305 x 95* | 94.9 | 303.7 | 308.7 | 13.3 | 13.3 | 15.2 | 121 | 277.1 | 246.7 | M 27 | 106 | 206 | 1.7895 | 18.8474 | HP 305 x 95 | 94.9 | 20040 | 1320 | 1474 | 12.87 | 44.65 | 6529 | 423 | 648 | 7.35 | 57.71 | 86.69 | 1375 | 2 | 3 | 3 | 2 | 3 | 3 | ◊ | ◊ | ◊
HP 305 x 110* | 110 | 307.9 | 310.7 | 15.3 | 15.4 | 15.2 | 140 | 277.1 | 246.7 | M 27 | 108 | 208 | 1.8019 | 16.3871 | HP 305 x 110 | 110 | 23560 | 1531 | 1720 | 12.97 | 51.42 | 7709 | 496.2 | 761.7 | 7.42 | 63.91 | 131.4 | 1647 | 1 | 3 | 3 | 1 | 3 | 3 | ◊ | HI | HI
HP 305 x 126* | 126 | 312.3 | 312.9 | 17.5 | 17.6 | 15.2 | 161 | 277.1 | 246.7 | M 27 | 110 | 210 | 1.8151 | 14.396 | HP 305 x 126 | 126 | 27410 | 1755 | 1986 | 13.06 | 58.91 | 9002 | 575.4 | 885.2 | 7.49 | 70.51 | 194.3 | 1951 | 1 | 2 | 3 | 1 | 2 | 3 | ◊ | HI | HI
HP 305 x 149* | 149 | 318.5 | 316 | 20.6 | 20.7 | 15.2 | 190 | 277.1 | 246.7 | M 27 | 114 | 214 | 1.8337 | 12.3015 | HP 305 x 149 | 149 | 33070 | 2076 | 2370 | 13.2 | 69.62 | 10910 | 690.5 | 1066 | 7.58 | 79.81 | 314.2 | 2414 | 1 | 1 | 1 | 1 | 1 | 1 | ◊ | HI | HI
HP 305 x 180* | 180 | 326.7 | 319.7 | 24.8 | 24.8 | 15.2 | 229 | 277.1 | 246.7 | M 27 | 118 | 218 | 1.8565 | 10.315 | HP 305 x 180 | 180 | 40970 | 2508 | 2897 | 13.37 | 84.39 | 13550 | 847.4 | 1313 | 7.69 | 92.21 | 541.7 | 3077 | 1 | 1 | 1 | 1 | 1 | 1 | ◊ | HI | HI
HP 305 x 186* | 186 | 328.3 | 320.9 | 25.5 | 25.6 | 15.2 | 237 | 277.1 | 246.7 | M 27 | 118 | 218 | 1.8631 | 10.0166 | HP 305 x 186 | 186 | 42610 | 2596 | 3003 | 13.41 | 86.95 | 14140 | 881.5 | 1366 | 7.73 | 94.51 | 593.7 | 3230 | 1 | 1 | 1 | 1 | 1 | 1 | ◊ | HI | HI
HP 305 x 223* | 223 | 337.9 | 325.7 | 30.3 | 30.4 | 15.2 | 284 | 277.1 | 246.7 | M 27 | 124 | 220 | 1.8919 | 8.4871 | HP 305 x 223 | 223 | 52700 | 3119 | 3653 | 13.62 | 104.4 | 17580 | 1079 | 1680 | 7.87 | 108.9 | 998.4 | 4138 | 1 | 1 | 1 | 1 | 1 | 1 | ◊ | HI | HI
HP 320 x 88+/* | 88.5 | 303 | 304 | 12 | 12 | 27 | 113 | 279 | 225 | M 27 | 122 | 202 | 1.7516 | 19.7998 | HP 320 x 88 | 88.5 | 18740 | 1237 | 1379 | 12.9 | 47.66 | 5634 | 370.6 | 572.1 | 7.07 | 67.6 | 99.04 | 1190 | 2 | 3 | 3 | 2 | 3 | 3 | ◊ | ◊ | ◊
HP 320 x 103+/* | 103 | 307 | 306 | 14 | 14 | 27 | 131 | 279 | 225 | M 27 | 124 | 204 | 1.7636 | 17.1505 | HP 320 x 103 | 103 | 22050 | 1437 | 1611 | 12.97 | 54.84 | 6704 | 438.2 | 677.3 | 7.15 | 73.6 | 142.3 | 1435 | 1 | 3 | 3 | 1 | 3 | 3 | ◊ | HI | HI
HP 320 x 117+/* | 117 | 311 | 308 | 16 | 16 | 27 | 150 | 279 | 225 | M 27 | 126 | 206 | 1.7756 | 15.1345 | HP 320 x 117 | 117 | 25480 | 1638 | 1849 | 13.06 | 62.1 | 7815 | 507.5 | 785.5 | 7.23 | 79.6 | 198.5 | 1695 | 1 | 2 | 3 | 1 | 2 | 3 | ◊ | HI | HI
HP 320 x 147+/* | 147 | 319 | 312 | 20 | 20 | 27 | 187 | 279 | 225 | M 27 | 130 | 210 | 1.7996 | 12.2689 | HP 320 x 147 | 147 | 32670 | 2048 | 2338 | 13.22 | 76.86 | 10160 | 651.3 | 1011 | 7.37 | 91.6 | 357.1 | 2263 | 1 | 1 | 1 | 1 | 1 | 1 | ◊ | HI | HI
HP 320 x 184+/* | 184 | 329 | 317 | 25 | 25 | 27 | 235 | 279 | 225 | M 27 | 136 | 216 | 1.8296 | 9.9389 | HP 320 x 184 | 184 | 42340 | 2574 | 2979 | 13.44 | 95.76 | 13330 | 841.2 | 1311 | 7.54 | 106.6 | 662 | 3067 | 1 | 1 | 1 | 1 | 1 | 1 | ◊ | HI | HI
HP 360 x 109* | 109 | 346.4 | 371 | 12.8 | 12.9 | 15.2 | 139 | 320.6 | 290.2 | M 27 | 102 | 266 | 2.1251 | 19.5126 | HP 360 x 109 | 109 | 30630 | 1769 | 1956 | 14.86 | 48.59 | 10990 | 592.3 | 902.9 | 8.9 | 56.41 | 90.73 | 3053 | 3 | 4 | 4 | 3 | 4 | 4 | ◊ | ◊ | ◊
HP 360 x 133* | 133 | 352 | 373.8 | 15.6 | 15.7 | 15.2 | 169 | 320.6 | 290.2 | M 27 | 104 | 268 | 2.1419 | 16.1099 | HP 360 x 133 | 133 | 37980 | 2158 | 2406 | 14.98 | 59.22 | 13680 | 731.9 | 1119 | 8.99 | 64.81 | 160.7 | 3864 | 3 | 3 | 4 | 3 | 3 | 4 | ◊ | HI | HI
HP 360 x 152* | 152 | 356.4 | 376 | 17.8 | 17.9 | 15.2 | 194 | 320.6 | 290.2 | M 27 | 106 | 270 | 2.1551 | 14.1763 | HP 360 x 152 | 152 | 43970 | 2468 | 2767 | 15.07 | 67.68 | 15880 | 844.5 | 1293 | 9.05 | 71.41 | 236.4 | 4543 | 2 | 3 | 3 | 2 | 3 | 3 | ◊ | HI | HI
HP 360 x 174* | 174 | 361.4 | 378.5 | 20.3 | 20.4 | 15.2 | 222 | 320.6 | 290.2 | M 27 | 110 | 272 | 2.1701 | 12.481 | HP 360 x 174 | 174 | 51010 | 2823 | 3186 | 15.18 | 77.41 | 18460 | 975.6 | 1497 | 9.13 | 78.91 | 348.5 | 5360 | 1 | 2 | 3 | 1 | 2 | 3 | ◊ | HI | HI
HP 360 x 180* | 180 | 362.9 | 378.8 | 21.1 | 21.1 | 15.2 | 230 | 320.7 | 290.3 | M 27 | 110 | 272 | 2.1727 | 12.0598 | HP 360 x 180 | 180 | 53040 | 2923 | 3306 | 15.2 | 80.52 | 19140 | 1011 | 1552 | 9.13 | 81.11 | 387.2 | 5583 | 1 | 2 | 3 | 1 | 2 | 3 | ◊ | HI | HI
HP 400 x 122+ | 122 | 348 | 390 | 14 | 14 | 15 | 156 | 320 | 290 | M 27 | 102 | 284 | 2.2022 | 17.9913 | HP 400 x 122 | 122 | 34770 | 1998 | 2212 | 14.93 | 52.89 | 13850 | 710.3 | 1082 | 9.42 | 59.57 | 118.7 | 3860 | 3 | 4 | 4 | 3 | 4 | 4 | ◊ | ◊ | ◊
HP 400 x 140+ | 140 | 352 | 392 | 16 | 16 | 15 | 179 | 320 | 290 | M 27 | 104 | 286 | 2.2142 | 15.7959 | HP 400 x 140 | 140 | 40270 | 2288 | 2547 | 15.02 | 60.49 | 16080 | 820.2 | 1252 | 9.49 | 65.57 | 175.3 | 4534 | 3 | 3 | 4 | 3 | 3 | 4 | ◊ | HI | HI
HP 400 x 158+ | 158 | 356 | 394 | 18 | 18 | 15 | 201 | 320 | 290 | M 27 | 106 | 288 | 2.2262 | 14.0834 | HP 400 x 158 | 158 | 45940 | 2581 | 2888 | 15.1 | 68.17 | 18370 | 932.4 | 1425 | 9.55 | 71.57 | 248 | 5241 | 2 | 3 | 3 | 2 | 3 | 3 | ◊ | HI | HI
HP 400 x 176+ | 176 | 360 | 396 | 20 | 20 | 15 | 224 | 320 | 290 | M 27 | 108 | 290 | 2.2382 | 12.7101 | HP 400 x 176 | 176 | 51770 | 2876 | 3235 | 15.19 | 75.93 | 20720 | 1047 | 1603 | 9.61 | 77.57 | 338.9 | 5982 | 1 | 3 | 3 | 1 | 3 | 3 | ◊ | HI | HI
HP 400 x 194+ | 194 | 364 | 398 | 22 | 22 | 15 | 248 | 320 | 290 | M 27 | 110 | 292 | 2.2502 | 11.5843 | HP 400 x 194 | 194 | 57760 | 3174 | 3588 | 15.28 | 83.77 | 23150 | 1163 | 1784 | 9.67 | 83.57 | 450.2 | 6759 | 1 | 2 | 3 | 1 | 2 | 3 | ◊ | HI | HI
HP 400 x 213+ | 213 | 368 | 400 | 24 | 24 | 15 | 271 | 320 | 290 | M 27 | 112 | 294 | 2.2622 | 10.6447 | HP 400 x 213 | 213 | 63920 | 3474 | 3947 | 15.37 | 91.69 | 25640 | 1282 | 1969 | 9.73 | 89.57 | 584.2 | 7574 | 1 | 1 | 3 | 1 | 1 | 3 | ◊ | HI | HI
HP 400 x 231+ | 231 | 372 | 402 | 26 | 26 | 15 | 294 | 320 | 290 | M 27 | 114 | 296 | 2.2742 | 9.8484 | HP 400 x 231 | 231 | 70260 | 3777 | 4312 | 15.45 | 99.69 | 28200 | 1403 | 2158 | 9.79 | 95.57 | 743.1 | 8425 | 1 | 1 | 2 | 1 | 1 | 2 | ◊ | HI | HI
HI = HISTAR®
+ Commande minimale: 40t par profilé et qualité ou suivant accord.
* Tonnage minimum et conditions de livraison nécessitent un accord préalable.
+ Minimum order: 40t per section and grade or upon agreement.
* Minimum tonnage and delivery conditions upon agreement.
♦ Wpl: pour un dimensionnement plastique, la section doit appartenir à la classe 1 ou 2 suivant la capacité de rotation requise. Voir page ....
+ Mindestbestellmenge: 40t pro Profil und Güte oder nach Vereinbarung. | [14 empty] | ♦ Wpl: for plastic design, the shape must belong to class 1 or 2 according to the required rotation capacity. See page ....
* Die Mindestmengen pro Bestellung sowie die Lieferbedingungen sind im Voraus zu vereinbaren. | [14 empty] | ♦ Wpl: bei einer plastischen Berechnung muss das Profil der Klasse 1 oder 2, entsprechend der erforderlichen Rotationskapazität, angehören. Siehe Seite ....

## UPE
Fers U à ailes parallèles Dimensions: DIN 1026-2: 2002-10 Tolérances: EN 10279: 2000 Etat de surface: conforme à EN 10163-3: 2004, classe C, sous-classe 1
Channels with parallel flanges Dimensions: DIN 1026-2: 2002-10 Tolerances: EN 10279: 2000 Surface condition: according to EN 10163-3: 2004, class C, subclass 1 | [29 empty] | UPE
U-Profile mit parallelen Flanschen Abmessungen: DIN 1026-2: 2002-10 Toleranzen: EN 10279: 2000 Oberflächenbeschaffenheit: Gemäß EN 10163-3: 2004, Klasse C, Untergruppe 1
Désignation Designation Bezeichnung |  | Dimensions Abmessungen | [5 empty] | Dimensions de construction Dimensions for detailing Konstruktionsmaße |  |  |  |  | Surface Oberfläche |  | Désignation Designation Bezeichnung |  | Valeurs statiques / Section properties / Statische Kennwerte
[17 empty] | axe fort y-y strong axis y-y starke Achse y-y |  |  |  |  | axe faible z-z weak axis z-z schwache Achse z-z
[31 empty] | Classification EN 1993-1-1: 2005 |  |  |  | EN 10025-2: 2004 | EN 10025-4: 2004 | EN 10225:2001
| G | h | b | tw | tf | r | A | hi | d | Ø | emin | emax | AL | AG |  | G | Iy | Wel,y | Wpl,y■ | iy | Avz | Iz | Wel,z | Wpl,z' | iz | ss | It | Iw | ys | ym | Pure |  | Pure
| kg/m | mm | mm | mm | mm | mm | mm2 | mm | mm |  | mm | mm | m2/m | m2/t |  | kg/m | mm4 | mm3 | mm3 | mm | mm2 | mm4 | mm3 | mm3 | mm | mm | mm4 | mm6 | mm | mm | bending y-y |  | compression
| A: x102 | [6 empty] | x104 | x103 | x103 | x10 | x102 | x104 | x103 | x103 | x10 |  | x104 | x109 | x10 | x10 | S235 | S355 | S235 | S355
UPE 80* | 7.9 | 80 | 50 | 4 | 7 | 10 | 10.1 | 66 | 46 | - | - | - | 0.34342 | 43.45 | UPE 80 | 7.9 | 107.2042 | 26.8011 | 31.2265 | 3.2629 | 4.0492 | 25.5 | 7.984 | 14.2845 | 1.5887 | 16.858 | 1.4685 | 0.22094 | 1.817 | 3.7133 | 1 | 1 | 1 | 1 | ◊
UPE 100* | 9.82 | 100 | 55 | 4.5 | 7.5 | 10 | 12.5 | 85 | 65 | M 12 | 35 | 36 | 0.40242 | 41 | UPE 100 | 9.82 | 206.863 | 41.3726 | 48.0126 | 4.0674 | 5.3417 | 38.3 | 10.6337 | 19.3413 | 1.7482 | 17.858 | 2.0145 | 0.53324 | 1.9063 | 3.9253 | 1 | 1 | 1 | 1 | ◊
UPE 120* | 12.1 | 120 | 60 | 5 | 8 | 12 | 15.4 | 104 | 80 | M 12 | 35 | 41 | 0.4597 | 37.98 | UPE 120 | 12.1 | 363.5019 | 60.5837 | 70.3282 | 4.8556 | 7.178 | 55.5 | 13.7911 | 25.2802 | 1.8955 | 20.0296 | 2.8993 | 1.1178 | 1.983 | 4.1231 | 1 | 1 | 1 | 1 | ◊
UPE 140* | 14.5 | 140 | 65 | 5 | 9 | 12 | 18.4 | 122 | 98 | M 16 | 35 | 38 | 0.5197 | 35.95 | UPE 140 | 14.5 | 600 | 85.6373 | 98.8444 | 5.705 | 8.248 | 78.8 | 18.1888 | 33.218 | 2.0671 | 21.0296 | 4.0467 | 2.1987 | 2.1731 | 4.5402 | 1 | 1 | 1 | 1 | ◊
UPE 160* | 17 | 160 | 70 | 5.5 | 9.5 | 12 | 21.7 | 141 | 117 | M 16 | 36 | 43 | 0.5787 | 34.01 | UPE 160 | 17 | 911.0601 | 113.8825 | 131.6104 | 6.4836 | 10.0355 | 106.8247 | 22.5824 | 41.4895 | 2.2201 | 22.0296 | 5.2016 | 3.9558 | 2.2696 | 4.7599 | 1 | 1 | 1 | 1 | ◊
UPE 180* | 19.7 | 180 | 75 | 5.5 | 10.5 | 12 | 25.1 | 159 | 135 | M 16 | 36 | 48 | 0.6387 | 32.4 | UPE 180 | 19.7 | 1350 | 150.3822 | 172.9904 | 7.3412 | 11.2005 | 143.7047 | 28.5568 | 52.3002 | 2.3921 | 23.0296 | 6.9944 | 6.8066 | 2.4678 | 5.1912 | 1 | 1 | 1 | 1 | ◊
UPE 200* | 22.8 | 200 | 80 | 6 | 11 | 13 | 29 | 178 | 152 | M 20 | 46 | 47 | 0.69684 | 30.6 | UPE 200 | 22.8 | 1910 | 190.9296 | 220.0909 | 8.1133 | 13.4953 | 187.2966 | 34.5 | 63.2765 | 2.5411 | 24.6154 | 8.8884 | 10.9999 | 2.5599 | 5.4075 | 1 | 1 | 1 | 1 | ◊
UPE 220* | 26.6 | 220 | 85 | 6.5 | 12 | 13 | 33.9 | 196 | 170 | M 22 | 47 | 49 | 0.75584 | 28.43 | UPE 220 | 26.6 | 2680 | 243.8545 | 281.4838 | 8.8999 | 15.8053 | 247 | 42.5074 | 78.249 | 2.6976 | 26.1154 | 12.0505 | 17.6123 | 2.7025 | 5.7015 | 1 | 1 | 1 | 1 | ◊
UPE 240* | 30.2 | 240 | 90 | 7 | 12.5 | 15 | 38.5 | 215 | 185 | M 24 | 47 | 51 | 0.81312 | 26.89 | UPE 240 | 30.2 | 3600 | 299.8986 | 346.8889 | 9.6663 | 18.7657 | 310.9339 | 50.0821 | 92.1825 | 2.8413 | 28.287 | 15.1381 | 26.423 | 2.7915 | 5.9141 | 1 | 1 | 1 | 1 | ◊
UPE 270* | 35.2 | 270 | 95 | 7.5 | 13.5 | 15 | 44.8 | 243 | 213 | M 27 | 48 | 50 | 0.89212 | 25.34 | UPE 270 | 35.2 | 5250 | 389.223 | 451.0878 | 10.8251 | 22.2282 | 401.0016 | 60.6926 | 111.6476 | 2.9905 | 29.787 | 19.9145 | 43.5521 | 2.8929 | 6.1381 | 1 | 1 | 1 | 2 | ◊
UPE 300* | 44.4 | 300 | 100 | 9.5 | 15 | 15 | 56.6 | 270 | 240 | M 27 | 50 | 55 | 0.96812 | 21.78 | UPE 300 | 44.4 | 7820 | 521.5456 | 613.3508 | 11.755 | 30.2907 | 537.6518 | 75.5826 | 136.5709 | 3.0816 | 33.287 | 31.5232 | 72.6601 | 2.8866 | 6.0309 | 1 | 1 | 1 | 1 | ◊
UPE 330* | 53.2 | 330 | 105 | 11 | 16 | 18 | 67.8 | 298 | 262 | M 27 | 54 | 60 | 1.0425 | 19.6 | UPE 330 | 53.2 | 11010 | 667.1218 | 791.8919 | 12.7445 | 38.8106 | 681.4647 | 89.6635 | 156.2197 | 3.171 | 37.5444 | 45.1845 | 111.7848 | 2.8998 | 6.0035 | 1 | 1 | 1 | 1 | ◊
UPE 360* | 61.2 | 360 | 110 | 12 | 17 | 18 | 77.9 | 326 | 290 | M 27 | 55 | 65 | 1.1205 | 18.32 | UPE 360 | 61.2 | 14830 | 823.6339 | 982.3457 | 13.7945 | 45.6106 | 843.6983 | 105.0692 | 177.8383 | 3.2908 | 39.5444 | 58.4949 | 166.4438 | 2.9701 | 6.1164 | 1 | 1 | 1 | 1 | ◊
UPE 400* | 72.2 | 400 | 115 | 13.5 | 18 | 18 | 91.9 | 364 | 328 | M 27 | 57 | 70 | 1.2175 | 16.87 | UPE 400 | 72.2 | 20980 | 1050 | 1260 | 15.1071 | 56.2006 | 1044.7199 | 122.5732 | 191.4109 | 3.3711 | 42.0444 | 79.1351 | 258.9964 | 2.9768 | 6.0576 | 1 | 1 | 1 | 1 | ◊
* Tonnage minimum et conditions de livraison nécessitent un accord préalable. | [14 empty] | ■ Wpl,y est calculé selon l'hypothèse d'un diagramme de contraintes bi-rectangulaire et n'est applicable que si deux ou plusieurs fers U sont associés de facon à constituer une section doublement symétrique pour laquelle un moment de flexion agissant dans le plan du centre de gravité n'engendre pas de torsion.
* Minimum tonnage and delivery conditions upon agreement. | [14 empty] | ■ Wpl,y is determined assuming a bi-rectangular stress block distribution. Thus, the given value applies only if two or more channels are combined in such a way to form a double symmetric cross-section so that the bending moment acting in the plane of the centre of gravity will not lead to torsion.
* Die Mindestmengen pro Bestellung sowie die Lieferbedingungen sind im Voraus zu vereinbaren. | [14 empty] | ■ Für die Berechnung von Wpl,y wurde eine doppelrechteckige Spannungsverteilung angenommen. Der angegebene Wert ist daher nur anwendbar, wenn zwei oder mehr U-Profile so miteinander kombiniert sind, dass sie einen doppelsymmetrischen Querschnitt bilden, womit ein Biegemoment, das in der Schwerpunktebene angreift, keine Torsion hervorruft.

## UPN
Fers U normaux européens Dimensions: DIN 1026-1: 2000, NF A 45-202: 1986 Tolérances: EN 10279: 2000 Etat de surface: conforme à EN 10163-3: 2004, classe C, sous-classe 1
European standard channels Dimensions: DIN 1026-1: 2000, NF A 45-202: 1986 Tolerances: EN 10279: 2000 Surface condition: according to EN 10163-3: 2004, class C, subclass 1 | [29 empty] | UPN
Europäische U-Stahl-Normalprofile Abmessungen: DIN 1026-1: 2000, NF A 45-202: 1986 Toleranzen: EN 10279: 2000 Oberflächenbeschaffenheit: Gemäß EN 10163-3: 2004, Klasse C, Untergruppe 1
Désignation Designation Bezeichnung |  | Dimensions Abmessungen | [6 empty] | Dimensions de construction Dimensions for detailing Konstruktionsmaße |  |  |  | Surface Oberfläche |  | Désignation Designation Bezeichnung |  | Valeurs statiques / Section properties / Statische Kennwerte
[17 empty] | axe fort y-y strong axis y-y starke Achse y-y |  |  |  |  | axe faible z-z weak axis z-z schwache Achse z-z
[31 empty] | Classification EN 1993-1-1: 2005 |  |  |  | EN 10025-2: 2004 | EN 10025-4: 2004 | EN 10225:2001
| G | h | b | tw | tf | r1 | r2 | A | d | Ø | emin | emax | AL | AG |  | G | Iy | Wel,y | Wpl,y■ | iy | Avz | Iz | Wel,z | Wpl,z' | iz | ss | It | Iw | ys | ym | Pure |  | Pure
| kg/m | mm | mm | mm | mm | mm | mm | mm2 | mm |  | mm | mm | m2/m | m2/t |  | kg/m | mm4 | mm3 | mm3 | mm | mm2 | mm4 | mm3 | mm3 | mm | mm | mm4 | mm6 | mm | mm | bending y-y |  | compression
[8 empty] | x102 | [8 empty] | x104 | x103 | x103 | x10 | x102 | x104 | x103 | x103 | x10 |  | x104 | x109 | x10 | x10 | S235 | S355 | S235 | S355
UPN 50* | 5.59 | 50 | 38 | 5 | 7 | 7 | 3.5 | 7.12 | 20.8353 | - | - | - | 0.232 | 42.22 | UPN 50 | 5.59 | 26.4 | 10.6 | 13.1 | 1.92 | 2.77 | 9.12 | 3.75 | 6.78 | 1.13 | 16.7 | 1.12 | 0.03 | 1.37 | 2.47 | 1 | 1 | 1 | 1 | ◊
UPN 65* | 7.09 | 65 | 42 | 5.5 | 7.5 | 7.5 | 4 | 9.03 | 33.6721 | - | - | - | 0.273 | 39.57 | UPN 65 | 7.09 | 57.5 | 17.7 | 21.7 | 2.52 | 3.68 | 14.1 | 5.07 | 9.38 | 1.25 | 18 | 1.61 | 0.08 | 1.42 | 2.6 | 1 | 1 | 1 | 1 | ◊
UPN 80* | 8.64 | 80 | 45 | 6 | 8 | 8 | 4 | 11 | 47 | - | - | - | 0.312 | 37.1 | UPN 80 | 8.64 | 106 | 26.5 | 32.3 | 3.1 | 4.9 | 19.4 | 6.36 | 11.9 | 1.33 | 19.4 | 2.2 | 0.18 | 1.45 | 2.67 | 1 | 1 | 1 | 1 | ◊
UPN 100* | 10.6 | 100 | 50 | 6 | 8.5 | 8.5 | 4.5 | 13.5 | 64 | - | - | - | 0.372 | 35.1 | UPN 100 | 10.6 | 206 | 41.2 | 49 | 3.91 | 6.46 | 29.3 | 8.49 | 16.2 | 1.47 | 20.3 | 2.81 | 0.41 | 1.55 | 2.93 | 1 | 1 | 1 | 1 | ◊
UPN 120 | 13.4 | 120 | 55 | 7 | 9 | 9 | 4.5 | 17 | 82 | - | - | - | 0.434 | 32.52 | UPN 120 | 13.4 | 364 | 60.7 | 72.6 | 4.62 | 8.8 | 43.2 | 11.1 | 21.2 | 1.59 | 22.2 | 4.15 | 0.9 | 1.6 | 3.03 | 1 | 1 | 1 | 1 | ◊
UPN 140 | 16 | 140 | 60 | 7 | 10 | 10 | 5 | 20.4 | 98 | M 12 | 33 | 37 | 0.489 | 30.54 | UPN 140 | 16 | 605 | 86.4 | 103 | 5.45 | 10.41 | 62.7 | 14.8 | 28.3 | 1.75 | 23.9 | 5.68 | 1.8 | 1.75 | 3.37 | 1 | 1 | 1 | 1 | ◊
UPN 160 | 18.8 | 160 | 65 | 7.5 | 10.5 | 10.5 | 5.5 | 24 | 115 | M 12 | 34 | 42 | 0.546 | 28.98 | UPN 160 | 18.8 | 925 | 116 | 138 | 6.21 | 12.6 | 85.3 | 18.3 | 35.2 | 1.89 | 25.3 | 7.39 | 3.26 | 1.84 | 3.56 | 1 | 1 | 1 | 1 | ◊
UPN 180 | 22 | 180 | 70 | 8 | 11 | 11 | 5.5 | 28 | 133 | M 16 | 38 | 41 | 0.611 | 27.8 | UPN 180 | 22 | 1350 | 150 | 179 | 6.95 | 15.09 | 114 | 22.4 | 42.9 | 2.02 | 26.7 | 9.55 | 5.57 | 1.92 | 3.75 | 1 | 1 | 1 | 1 | ◊
UPN 200 | 25.3 | 200 | 75 | 8.5 | 11.5 | 11.5 | 6 | 32.2 | 151 | M 16 | 39 | 46 | 0.661 | 26.15 | UPN 200 | 25.3 | 1910 | 191 | 228 | 7.7 | 17.71 | 148 | 27 | 51.8 | 2.14 | 28.1 | 11.9 | 9.07 | 2.01 | 3.94 | 1 | 1 | 1 | 1 | ◊
UPN 220 | 29.4 | 220 | 80 | 9 | 12.5 | 12.5 | 6.5 | 37.4 | 167 | M 16 | 40 | 51 | 0.718 | 24.46 | UPN 220 | 29.4 | 2690 | 245 | 292 | 8.48 | 20.62 | 197 | 33.6 | 64.1 | 2.3 | 30.3 | 16 | 14.6 | 2.14 | 4.2 | 1 | 1 | 1 | 1 | ◊
UPN 240 | 33.2 | 240 | 85 | 9.5 | 13 | 13 | 6.5 | 42.3 | 184 | M 20 | 46 | 50 | 0.775 | 23.34 | UPN 240 | 33.2 | 3600 | 300 | 358 | 9.22 | 23.71 | 248 | 39.6 | 75.7 | 2.42 | 31.7 | 19.7 | 22.1 | 2.23 | 4.39 | 1 | 1 | 1 | 1 | ◊
UPN 260 | 37.9 | 260 | 90 | 10 | 14 | 14 | 7 | 48.3 | 200 | M 22 | 50 | 52 | 0.834 | 22 | UPN 260 | 37.9 | 4820 | 371 | 442 | 9.99 | 27.12 | 317 | 47.7 | 91.6 | 2.56 | 33.9 | 25.5 | 33.3 | 2.36 | 4.66 | 1 | 1 | 1 | 1 | ◊
UPN 280 | 41.8 | 280 | 95 | 10 | 15 | 15 | 7.5 | 53.3 | 216 | M 22 | 52 | 57 | 0.89 | 21.27 | UPN 280 | 41.8 | 6280 | 448 | 532 | 10.9 | 29.28 | 399 | 57.2 | 109 | 2.74 | 35.6 | 31 | 48.5 | 2.53 | 5.02 | 1 | 1 | 1 | 1 | ◊
UPN 300 | 46.2 | 300 | 100 | 10 | 16 | 16 | 8 | 58.8 | 232 | M 24 | 55 | 59 | 0.95 | 20.58 | UPN 300 | 46.2 | 8030 | 535 | 632 | 11.7 | 31.77 | 495 | 67.8 | 130 | 2.9 | 37.3 | 37.4 | 69.1 | 2.7 | 5.41 | 1 | 1 | 1 | 1 | ◊
UPN 320* | 59.5 | 320 | 100 | 14 | 17.5 | 17.5 | 8.75 | 75.8 | 246 | M 22 | 58 | 62 | 0.982 | 16.5 | UPN 320 | 59.5 | 10870 | 679 | 826 | 12.1 | 47.11 | 597 | 80.6 | 152 | 2.81 | 43 | 66.7 | 96.1 | 2.6 | 4.82 | 1 | 1 | 1 | 1 | ◊
UPN 350 | 60.6 | 350 | 100 | 14 | 16 | 16 | 8 | 77.3 | 282 | M 22 | 56 | 62 | 1.047 | 17.25 | UPN 350 | 60.6 | 12840 | 734 | 918 | 12.9 | 50.84 | 570 | 75 | 143 | 2.72 | 40.7 | 61.2 | 114 | 2.4 | 4.45 | 1 | 1 | 1 | 1 | ◊
UPN 380* | 63.1 | 380 | 102 | 13.5 | 16 | 16 | 8 | 80.4 | 313 | M 24 | 59 | 60 | 1.11 | 17.59 | UPN 380 | 63.1 | 15760 | 829 | 1010 | 14 | 53.23 | 615 | 78.7 | 148 | 2.77 | 40.3 | 59.1 | 146 | 2.38 | 4.58 | 1 | 1 | 1 | 1 | ◊
UPN 400* | 71.8 | 400 | 110 | 14 | 18 | 18 | 9 | 91.5 | 324 | M 27 | 61 | 62 | 1.182 | 16.46 | UPN 400 | 71.8 | 20350 | 1020 | 1240 | 14.9 | 58.55 | 846 | 102 | 190 | 3.04 | 44 | 81.6 | 221 | 2.65 | 5.11 | 1 | 1 | 1 | 1 | ◊
* Tonnage minimum et conditions de livraison nécessitent un accord préalable. | [14 empty] | ■ Wpl,y est calculé selon l'hypothèse d'un diagramme de contraintes bi-rectangulaire et n'est applicable que si deux ou plusieurs fers U sont associés de facon à constituer une section doublement symétrique pour laquelle un moment de flexion agissant dans le plan du centre de gravité n'engendre pas de torsion.
* Minimum tonnage and delivery conditions upon agreement.
* Die Mindestmengen pro Bestellung sowie die Lieferbedingungen sind im Voraus zu vereinbaren.
■ Wpl,y is determined assuming a bi-rectangular stress block distribution. Thus, the given value applies only if two or more channels are combined in such a way to form a double symmetric cross-section so that the bending moment acting in the plane of the centre of gravity will not lead to torsion.
[5 empty] | h≤300 |  | h>300
| u |  |  |  | b/2 |  | b-tw/2 | [7 empty] | ■ Für die Berechnung von Wpl,y wurde eine doppelrechteckige Spannungsverteilung angenommen. Der angegebene Wert ist daher nur anwendbar, wenn zwei oder mehr U-Profile so miteinander kombiniert sind, dass sie einen doppelsymmetrischen Querschnitt bilden, womit ein Biegemoment, das in der Schwerpunktebene angreift, keine Torsion hervorruft.
| Inclinaison des ailes Flange slope Flanschneigung |  |  |  | 8% |  | 5%

## U
Fers U à ailes inclinées Dimensions: suivant norme d'usine Tolérances: EN 10279: 2000 Etat de surface: conforme à EN 10163-3: 2004, classe C, sous-classe 1
Channels with taper flanges Dimensions: in accordance with mill standard Tolerances: EN 10279: 2000 Surface condition: according to EN 10163-3: 2004, class C, subclass 1 | [27 empty] | U
U-Profile mit geneigten inneren Flanschflächen Abmessungen: Gemäß Werksnorm Toleranzen: EN 10279: 2000 Oberflächenbeschaffenheit: Gemäß EN 10163-3: 2004, Klasse C, Untergruppe 1
Désignation Designation Bezeichnung |  | Dimensions Abmessungen | [7 empty] | Surface Oberfläche |  | Désignation Designation Bezeichnung |  | Valeurs statiques / Section properties / Statische Kennwerte
[14 empty] | axe fort y-y strong axis y-y starke Achse y-y |  |  |  |  | axe faible z-z weak axis z-z schwache Achse z-z
[28 empty] | Classification EN 1993-1-1: 2005 |  |  |  | EN 10025-2: 2004 | EN 10025-4: 2004 | EN 10225:2001
| G | h | b | tw | tf | r1 | r2 | d | A | AL | AG |  | G | Iy | Wel,y | Wpl,y■ | iy | Avz | Iz | Wel,z | Wpl,z' | iz | ss | It | Iw | ys | ym | Pure |  | Pure
| kg/m | mm | mm | mm | mm | mm | mm | mm | mm2 | m2/m | m2/t |  | kg/m | mm4 | mm3 | mm3 | mm | mm2 | mm4 | mm3 | mm3 | mm | mm | mm4 | mm6 | mm | mm | bending y-y |  | compression
[9 empty] | x102 |  |  |  |  | x104 | x103 | x103 | x10 | x102 | x104 | x103 | x103 | x10 |  | x104 | x109 | x10 | x10 | S235 | S355 | S235 | S355
U 40 x 20 x 4* | 2,65 | 40 | 20 | 4 | 5,5 | 5 | 2,5 | 18,8 | 3,38 | 0,149 | 56,17 | U 40 x 20 x 4 | 2,65 | 7,43 | 3,72 | 4,69 | 1,48 | 1,71 | 1,14 | 0,86 | 1,63 | 0,58 | 12,5 | 0,31 | 0,002 | 0,68 | 1,15 | 1 | 1 | 1 | 1 | ◊
U 40 x 20 x 5* | 2,87 | 40 | 20 | 5 | 5,5 | 5 | 2,5 | 19 | 3,66 | 0,142 | 51,20 | U 40 x 20 | 2,87 | 7,58 | 3,79 | 4,91 | 1,44 | 1,96 | 1,14 | 0,86 | 1,65 | 0,56 | 13,4 | 0,39 | 0,003 | 0,67 | 1,01 | 1 | 1 | 1 | 1 | ◊
U 50 x 25 x 5* | 3,86 | 50 | 25 | 5 | 6 | 6 | 3 | 25,7 | 4,92 | 0,181 | 48,22 | U 50 x 25 | 3,86 | 16,8 | 6,73 | 8,52 | 1,85 | 2,52 | 2,49 | 1,48 | 2,84 | 0,71 | 14,6 | 0,59 | 0,009 | 0,81 | 1,34 | 1 | 1 | 1 | 1 | ◊
U 60 x 30 x 6* | 5,07 | 60 | 30 | 6 | 6 | 6 | 3 | 35,5 | 6,46 | 0,215 | 44,06 | U 60 x 30 | 5,07 | 31,6 | 10,5 | 13,3 | 2,21 | 3,54 | 4,51 | 2,16 | 4,19 | 0,84 | 15,8 | 0,89 | 0,024 | 0,91 | 1,50 | 1 | 1 | 1 | 1 | ◊
U 65 x 42 x 5.5* | 7,09 | 65 | 42 | 5,5 | 7,5 | 7,5 | 4 | 33,7 | 9,03 | 0,273 | 39,57 | U 65 x 42 | 7,09 | 57,5 | 17,7 | 21,7 | 2,52 | 3,68 | 14,1 | 5,07 | 9,38 | 1,25 | 18,0 | 1,61 | 0,082 | 1,42 | 2,60 | 1 | 1 | 1 | 1 | ◊
* Tonnage minimum et conditions de livraison nécessitent un accord préalable. | [11 empty] | ■ Wpl,y est calculé selon l'hypothèse d'un diagramme de contraintes bi-rectangulaire et n'est applicable que si deux ou plusieurs fers U sont associés de facon à constituer une section doublement symétrique pour laquelle un moment de flexion agissant dans le plan du centre de gravité n'engendre pas de torsion.
* Minimum tonnage and delivery conditions upon agreement.
* Die Mindestmengen pro Bestellung sowie die Lieferbedingungen sind im Voraus zu vereinbaren. | [11 empty] | ■ Wpl,y is determined assuming a bi-rectangular stress block distribution. Thus, the given value applies only if two or more channels are combined in such a way to form a double symmetric cross-section so that the bending moment acting in the plane of the centre of gravity will not lead to torsion.
■ Für die Berechnung von Wpl,y wurde eine doppelrechteckige Spannungsverteilung angenommen. Der angegebene Wert ist daher nur anwendbar, wenn zwei oder mehr U-Profile so miteinander kombiniert sind, dass sie einen doppelsymmetrischen Querschnitt bilden, womit ein Biegemoment, das in der Schwerpunktebene angreift, keine Torsion hervorruft.

## L
Cornières à ailes égales ▼ Dimensions: EN 10056-1: 1998 Tolérances: EN 10056-2: 1994 Etat de surface: conforme à EN 10163-3: 2004, classe C, sous-classe 1
Equal leg angles ▼ Dimensions: EN 10056-1: 1998 Tolerances: EN 10056-2: 1994 Surface condition: according to EN 10163-3: 2004, class C, subclass 1 | [31 empty] | L
Gleichschenkliger Winkelstahl ▼ Abmessungen: EN 10056-1: 1998 Toleranzen: EN 10056-2: 1994 Oberflächenbeschaffenheit: Gemäß EN 10163-3: 2004, Klasse C, Untergruppe 1
Désignation Designation Bezeichnung |  | Dimensions Abmessungen |  |  |  |  | Position des axes Position of axes Lage der Achsen |  |  |  | Surface Oberfläche |  |  | Désignation Designation Bezeichnung |  | Valeurs statiques / Section properties / Statische Kennwerte | [13 empty] | Désignation Designation Bezeichnung |  | Dimensions Abmessungen |  |  |  |  | Dimensions de construction Dimensions for detailing Konstruktionsmaße
[16 empty] | axe y-y / axe z-z axis y-y / axis z-z Achse y-y / Achse z-z |  |  | axe u-u axis u-u Achse u-u |  | axe v-v axis v-v Achse v-v
[24 empty] | Classification EN 1993-1-1: 2005 |  |  | EN 10025-2: 2004 | EN 10025-4: 2004 | EN 10225:2001
| G | h = b | t | r1 | r2 | A | zs=ys | v | u1 | u2 | AL | AG |  |  | G | Iy=Iz | Wel,y=Wel,z | iy=iz | Iu | iu | Iv | iv | Iyz | pure compression | [6 empty] | G | h = b | t | r1 | r2 | A | Ø | emin | emax | Anet
| kg/m | mm | mm | mm | mm | mm2 | mm | mm | mm | mm | m2/m | m2/t |  |  | kg/m | mm4 | mm3 | mm | mm4 | mm | mm4 | mm | mm4 | [7 empty] | kg/m | mm | mm | mm | mm | mm2 |  | mm | mm | mm2
[6 empty] | x102 | x10 | x10 | x10 | x10 | [5 empty] | x104 | x103 | x10 | x104 | x10 | x104 | x10 | x104 | S235 | S355 | S460 | [9 empty] | x102 |  |  |  | x102
L 20 x 20 x 3- | 0.87851 | 20 | 3 | 3.5 | 2 | 1.1191 | 0.59642 | 1.4142 | 0.84347 | 0.70004 | 0.076781 | 87.3992 |  | L 20 x 20 x 3 | 0.87851 | 0.38768 | 0.27621 | 0.58857 | 0.61362 | 0.74048 | 0.16174 | 0.38016 | -0.22594 | 1 | 1 | - | ◊ |  |  | L 20 x 20 x 3- | 0.87851 | 20 | 3 | 3.5 | 2 | 1.1191 | - | - | - | -
L 25 x 25 x 3-/▲ | 1.114 | 25 | 3 | 3.5 | 2 | 1.4191 | 0.72099 | 1.7678 | 1.0196 | 0.87742 | 0.096781 | 86.8763 |  | L 25 x 25 x 3 | 1.114 | 0.79614 | 0.44752 | 0.74901 | 1.2634 | 0.94356 | 0.32884 | 0.48137 | -0.4673 | 1 | 1 | - | ◊ |  |  | L 25 x 25 x 3-/▲ | 1.114 | 25 | 3 | 3.5 | 2 | 1.4191 | - | - | - | -
L 25 x 25 x 4-/▲ | 1.4516 | 25 | 4 | 3.5 | 2 | 1.8491 | 0.7606 | 1.7678 | 1.0757 | 0.89212 | 0.096781 | 66.6738 |  | L 25 x 25 x 4 | 1.4516 | 1.0117 | 0.58161 | 0.73966 | 1.5982 | 0.92968 | 0.42511 | 0.47948 | -0.58654 | 1 | 1 | - | ◊ |  |  | L 25 x 25 x 4-/▲ | 1.4516 | 25 | 4 | 3.5 | 2 | 1.8491 | - | - | - | -
L 30 x 30 x 3-/▲ | 1.3634 | 30 | 3 | 5 | 2.5 | 1.7368 | 0.83533 | 2.1213 | 1.1813 | 1.0486 | 0.11571 | 84.8668 |  | L 30 x 30 x 3 | 1.3634 | 1.4048 | 0.64898 | 0.89936 | 2.2303 | 1.1332 | 0.57934 | 0.57755 | -0.82548 | 1 | 2 | - | ◊ |  |  | L 30 x 30 x 3-/▲ | 1.3634 | 30 | 3 | 5 | 2.5 | 1.7368 | - | - | - | -
L 30 x 30 x 4-/▲ | 1.7795 | 30 | 4 | 5 | 2.5 | 2.2668 | 0.87847 | 2.1213 | 1.2424 | 1.0583 | 0.11571 | 65.0243 |  | L 30 x 30 x 4 | 1.7795 | 1.8027 | 0.84973 | 0.89178 | 2.8569 | 1.1226 | 0.74857 | 0.57466 | -1.0542 | 1 | 1 | - | ◊ |  |  | L 30 x 30 x 4-/▲ | 1.7795 | 30 | 4 | 5 | 2.5 | 2.2668 | - | - | - | -
L 35 x 35 x 4-/▲ | 2.0935 | 35 | 4 | 5 | 2.5 | 2.6668 | 1.0029 | 2.4749 | 1.4184 | 1.2358 | 0.13571 | 64.8248 |  | L 35 x 35 x 4 | 2.0935 | 2.9541 | 1.183 | 1.0525 | 4.6883 | 1.3259 | 1.2198 | 0.67632 | -1.7343 | 1 | 1 | - | ◊ |  |  | L 35 x 35 x 4-/▲ | 2.0935 | 35 | 4 | 5 | 2.5 | 2.6668 | - | - | - | -
L 40 x 40 x 4-/▲ | 2.4167 | 40 | 4 | 6 | 3 | 3.0786 | 1.1196 | 2.8284 | 1.5834 | 1.4036 | 0.15485 | 64.0742 |  | L 40 x 40 x 4 | 2.4167 | 4.473 | 1.5529 | 1.2054 | 7.1028 | 1.5189 | 1.8432 | 0.77376 | -2.6298 | 1 | 2 | - | ◊ |  |  | L 40 x 40 x 4-/▲ | 2.4167 | 40 | 4 | 6 | 3 | 3.0786 | - | - | - | -
L 40 x 40 x 5-/▲ | 2.9741 | 40 | 5 | 6 | 3 | 3.7886 | 1.1619 | 2.8284 | 1.6432 | 1.4145 | 0.15485 | 52.0665 |  | L 40 x 40 x 5 | 2.9741 | 5.427 | 1.9122 | 1.1968 | 8.6062 | 1.5072 | 2.2478 | 0.77026 | -3.1792 | 1 | 1 | - | ◊ |  |  | L 40 x 40 x 5-/▲ | 2.9741 | 40 | 5 | 6 | 3 | 3.7886 | - | - | - | -
L 45 x 45 x 4*/◄ | 2.7417 | 45 | 4 | 7 | 3.5 | 3.4926 | 1.2346 | 3.182 | 1.7459 | 1.5739 | 0.17399 | 63.4617 |  | L 45 x 45 x 4 | 2.7417 | 6.4317 | 1.9696 | 1.357 | 10.2123 | 1.71 | 2.651 | 0.87123 | -3.7807 | 1 | 3 | - | ◊ |  |  | L 45 x 45 x 4*/◄ | 2.7417 | 45 | 4 | 7 | 3.5 | 3.4926 | - | - | - | -
L 45 x 45 x 4,5*/-/▲ | 3.0616 | 45 | 4.5 | 7 | 3.5 | 3.9001 | 1.2574 | 3.182 | 1.7783 | 1.5769 | 0.17399 | 56.8309 |  | L 45 x 45 x 4,5 | 3.0616 | 7.1479 | 2.2044 | 1.3538 | 11.3495 | 1.7059 | 2.9463 | 0.86916 | -4.2016 | 1 | 2 | - | ◊ |  |  | L 45 x 45 x 4,5*/-/▲ | 3.0616 | 45 | 4.5 | 7 | 3.5 | 3.9001 | - | - | - | -
L 45 x 45 x 5*/◄ | 3.3775 | 45 | 5 | 7 | 3.5 | 4.3026 | 1.2793 | 3.182 | 1.8092 | 1.5814 | 0.17399 | 51.5144 |  | L 45 x 45 x 5 | 3.3775 | 7.841 | 2.4345 | 1.35 | 12.4454 | 1.7008 | 3.2365 | 0.86731 | -4.6045 | 1 | 1 | - | ◊ |  |  | L 45 x 45 x 5*/◄ | 3.3775 | 45 | 5 | 7 | 3.5 | 4.3026 | - | - | - | -
L 50 x 50 x 4-/▲ | 3.0557 | 50 | 4 | 7 | 3.5 | 3.8926 | 1.3587 | 3.5355 | 1.9214 | 1.752 | 0.19399 | 63.4856 |  | L 50 x 50 x 4 | 3.0557 | 8.9739 | 2.4645 | 1.5184 | 14.2517 | 1.9134 | 3.6961 | 0.97444 | -5.2778 | 2 | 3 | - | ◊ |  |  | L 50 x 50 x 4-/▲ | 3.0557 | 50 | 4 | 7 | 3.5 | 3.8926 | - | - | - | -
L 50 x 50 x 5-/▲ | 3.77 | 50 | 5 | 7 | 3.5 | 4.8026 | 1.4036 | 3.5355 | 1.985 | 1.7591 | 0.19399 | 51.4562 |  | L 50 x 50 x 5 | 3.77 | 10.9643 | 3.0487 | 1.511 | 17.4131 | 1.9041 | 4.5155 | 0.96965 | -6.4488 | 1 | 2 | - | ◊ |  |  | L 50 x 50 x 5-/▲ | 3.77 | 50 | 5 | 7 | 3.5 | 4.8026 | - | - | - | -
L 50 x 50 x 6-/▲ | 4.4687 | 50 | 6 | 7 | 3.5 | 5.6926 | 1.4455 | 3.5355 | 2.0442 | 1.7706 | 0.19399 | 43.4114 |  | L 50 x 50 x 6 | 4.4687 | 12.8406 | 3.6125 | 1.5019 | 20.3712 | 1.8917 | 5.3101 | 0.96582 | -7.5306 | 1 | 1 | - | ◊ |  |  | L 50 x 50 x 6-/▲ | 4.4687 | 50 | 6 | 7 | 3.5 | 5.6926 | - | - | - | -
L 50 x 50 x 7*/◄ | 5.1516 | 50 | 7 | 7 | 3.5 | 6.5626 | 1.4854 | 3.5355 | 2.1006 | 1.7849 | 0.19399 | 37.6563 |  | L 50 x 50 x 7 | 5.1516 | 14.611 | 4.1572 | 1.4921 | 23.1351 | 1.8776 | 6.0868 | 0.96307 | -8.5241 | 1 | 1 | - | ◊ |  |  | L 50 x 50 x 7*/◄ | 5.1516 | 50 | 7 | 7 | 3.5 | 6.5626 | - | - | - | -
L 55 x 55 x 5*/► | 4.1752 | 55 | 5 | 8 | 4 | 5.3187 | 1.5193 | 3.8891 | 2.1487 | 1.9283 | 0.21313 | 51.0478 |  | L 55 x 55 x 5 | 4.1752 | 14.715 | 3.6966 | 1.6633 | 23.3704 | 2.0962 | 6.0596 | 1.0674 | -8.6554 | 1 | 3 | - | ◊ |  |  | L 55 x 55 x 5*/► | 4.1752 | 55 | 5 | 8 | 4 | 5.3187 | - | - | - | -
L 55 x 55 x 6*/◄ | 4.9523 | 55 | 6 | 8 | 4 | 6.3087 | 1.563 | 3.8891 | 2.2105 | 1.9372 | 0.21313 | 43.0371 |  | L 55 x 55 x 6 | 4.9523 | 17.2872 | 4.391 | 1.6554 | 27.4433 | 2.0857 | 7.131 | 1.0632 | -10.1562 | 1 | 1 | - | ◊ |  |  | L 55 x 55 x 6*/◄ | 4.9523 | 55 | 6 | 8 | 4 | 6.3087 | - | - | - | -
L 60 x 60 x 4* | 3.6963 | 60 | 4 | 8 | 4 | 4.7087 | 1.5958 | 4.2426 | 2.2567 | 2.1031 | 0.23313 | 63.0718 |  | L 60 x 60 x 4 | 3.6963 | 15.775 | 3.5818 | 1.8304 | 25.0396 | 2.306 | 6.5104 | 1.1759 | -9.2646 | 3 | 3 | - | ◊ |  |  | L 60 x 60 x 4* | 3.6963 | 60 | 4 | 8 | 4 | 4.7087 | M 12 | 34 | 40.5 | 4.1487
L 60 x 60 x 5-/▲ | 4.5677 | 60 | 5 | 8 | 4 | 5.8187 | 1.6436 | 4.2426 | 2.3244 | 2.1061 | 0.23313 | 51.0399 |  | L 60 x 60 x 5 | 4.5677 | 19.3708 | 4.4465 | 1.8246 | 30.7726 | 2.2997 | 7.9689 | 1.1703 | -11.4019 | 2 | 3 | - | ◊ |  |  | L 60 x 60 x 5-/▲ | 4.5677 | 60 | 5 | 8 | 4 | 5.8187 | M 12 | 35 | 40,5 | 5.1187
L 60 x 60 x 6-/▲ | 5.4233 | 60 | 6 | 8 | 4 | 6.9087 | 1.6875 | 4.2426 | 2.3865 | 2.1147 | 0.23313 | 42.9872 |  | L 60 x 60 x 6 | 5.4233 | 22.7925 | 5.2852 | 1.8163 | 36.2021 | 2.2891 | 9.3828 | 1.1654 | -13.4097 | 1 | 2 | - | ◊ |  |  | L 60 x 60 x 6-/▲ | 5.4233 | 60 | 6 | 8 | 4 | 6.9087 | M 12 | 36 | 40,5 | 6.0687
L 60 x 60 x 8-/▲ | 7.0875 | 60 | 8 | 8 | 4 | 9.0287 | 1.7689 | 4.2426 | 2.5016 | 2.141 | 0.23313 | 32.8935 |  | L 60 x 60 x 8 | 7.0875 | 29.1531 | 6.8903 | 1.7969 | 46.1944 | 2.2619 | 12.1119 | 1.1582 | -17.0413 | 1 | 1 | - | ◊ |  |  | L 60 x 60 x 8-/▲ | 7.0875 | 60 | 8 | 8 | 4 | 9.0287 | M 12 | 38 | 40,5 | 7.9087
L 65 x 65 x 6*/► | 5.9086 | 65 | 6 | 9 | 4.5 | 7.5269 | 1.8037 | 4.5962 | 2.5508 | 2.2832 | 0.25227 | 42.6959 |  | L 65 x 65 x 6 | 5.9086 | 29.187 | 6.2149 | 1.9692 | 46.3619 | 2.4818 | 12.0122 | 1.2633 | -17.1749 | 1 | 3 | - | ◊ |  |  | L 65 x 65 x 6*/► | 5.9086 | 65 | 6 | 9 | 4.5 | 7.5269 | M 16 | 36 | 38 | 6.4469
L 65 x 65 x 7- | 6.8271 | 65 | 7 | 9 | 4.5 | 8.6969 | 1.8467 | 4.5962 | 2.6117 | 2.2931 | 0.25227 | 36.952 |  | L 65 x 65 x 7 | 6.8271 | 33.4319 | 7.1846 | 1.9606 | 53.0803 | 2.4705 | 13.7835 | 1.2589 | -19.6484 | 1 | 1 | - | ◊ |  |  | L 65 x 65 x 7- | 6.8271 | 65 | 7 | 9 | 4.5 | 8.6969 | M 16 | 37 | 38 | 7.4369
L 65 x 65 x 8*/► | 7.7298 | 65 | 8 | 9 | 4.5 | 9.8469 | 1.8879 | 4.5962 | 2.6698 | 2.3057 | 0.25227 | 32.6365 |  | L 65 x 65 x 8 | 7.7298 | 37.4894 | 8.1284 | 1.9512 | 59.4613 | 2.4574 | 15.5176 | 1.2553 | -21.9718 | 1 | 1 | - | ◊ |  |  | L 65 x 65 x 8*/► | 7.7298 | 65 | 8 | 9 | 4.5 | 9.8469 | M 16 | 38 | 38 | 8.4069
L 70 x 70 x 6- | 6.3796 | 70 | 6 | 9 | 4.5 | 8.1269 | 1.9281 | 4.9497 | 2.7268 | 2.4608 | 0.27227 | 42.6787 |  | L 70 x 70 x 6 | 6.3796 | 36.884 | 7.2723 | 2.1304 | 58.6044 | 2.6854 | 15.1636 | 1.366 | -21.7204 | 2 | 3 | - | ◊ |  |  | L 70 x 70 x 6- | 6.3796 | 70 | 6 | 9 | 4.5 | 8.1269 | M 16 | 36 | 43 | 7.0469
L 70 x 70 x 7- | 7.3766 | 70 | 7 | 9 | 4.5 | 9.3969 | 1.9713 | 4.9497 | 2.7879 | 2.4705 | 0.27227 | 36.9107 |  | L 70 x 70 x 7 | 7.3766 | 42.2977 | 8.4113 | 2.1216 | 67.1887 | 2.674 | 17.4067 | 1.361 | -24.891 | 1 | 2 | - | ◊ |  |  | L 70 x 70 x 7- | 7.3766 | 70 | 7 | 9 | 4.5 | 9.3969 | M 16 | 37 | 43 | 8.1369
L 70 x 70 x 8*/► | 8.3738 | 70 | 8 | 10 | 5 | 10.6673 | 2.0059 | 4.9497 | 2.8367 | 2.4716 | 0.27142 | 32.4124 |  | L 70 x 70 x 8 | 8.3738 | 47.2654 | 9.4642 | 2.105 | 75.0135 | 2.6518 | 19.5173 | 1.3526 | -27.7481 | 1 | 1 | - | ◊ |  |  | L 70 x 70 x 8*/► | 8.3738 | 70 | 8 | 10 | 5 | 10.6673 | M 16 | 38 | 43 | 9.2273
L 70 x 70 x 9*/◄ | 9.3234 | 70 | 9 | 9 | 4.5 | 11.8769 | 2.0525 | 4.9497 | 2.9027 | 2.4971 | 0.27227 | 29.2034 |  | L 70 x 70 x 9 | 9.3234 | 52.4665 | 10.6047 | 2.1018 | 83.1761 | 2.6464 | 21.757 | 1.3535 | -30.7095 | 1 | 1 | - | ◊ |  |  | L 70 x 70 x 9*/◄ | 9.3234 | 70 | 9 | 9 | 4.5 | 11.8769 | M 16 | 39 | 43 | 10.2569
L 75 x 75 x 4* | 4.6526 | 75 | 4 | 9 | 4.5 | 5.9269 | 1.9551 | 5.3033 | 2.765 | 2.6348 | 0.29227 | 62.8192 |  | L 75x75x4 | 4.6526 | 31.4294 | 5.6682 | 2.3028 | 49.8534 | 2.9002 | 13.0055 | 1.4813 | -18.424 | 4 | 4 | - | ◊ |  |  | L 75 x 75 x 4* | 4.6526 | 75 | 4 | 9 | 4.5 | 5.9269 | M 16 | 34 | 48 | 5.2069
L 75 x 75 x 5* | 5.7595 | 75 | 5 | 9 | 4.5 | 7.3369 | 2.0064 | 5.3033 | 2.8374 | 2.6331 | 0.29227 | 50.7467 |  | L 75x75x5 | 5.7595 | 38.7732 | 7.0578 | 2.2988 | 61.5899 | 2.8973 | 15.9565 | 1.4747 | -22.8167 | 3 | 3 | - | ◊ |  |  | L 75 x 75 x 5* | 5.7595 | 75 | 5 | 9 | 4.5 | 7.3369 | M 16 | 35 | 48 | 6.4369
L 75 x 75 x 6- | 6.8506 | 75 | 6 | 9 | 4.5 | 8.7269 | 2.0526 | 5.3033 | 2.9028 | 2.6383 | 0.29227 | 42.6639 |  | L 75 x 75 x 6 | 6.8506 | 45.829 | 8.413 | 2.2916 | 72.8351 | 2.8889 | 18.823 | 1.4686 | -27.0061 | 2 | 3 | - | ◊ |  |  | L 75 x 75 x 6- | 6.8506 | 75 | 6 | 9 | 4.5 | 8.7269 | M 16 | 36 | 48 | 7.6469
L 75 x 75 x 7* | 7.9261 | 75 | 7 | 9 | 4.5 | 10.0969 | 2.0959 | 5.3033 | 2.9641 | 2.6478 | 0.29227 | 36.875 |  | L 75x75x7 | 7.9261 | 52.6101 | 9.7353 | 2.2827 | 83.6029 | 2.8775 | 21.6172 | 1.4632 | -30.9928 | 1 | 3 | - | ◊ |  |  | L 75 x 75 x 7* | 7.9261 | 75 | 7 | 9 | 4.5 | 10.0969 | M 16 | 37 | 48 | 8.8369
L 75 x 75 x 8- | 8.9858 | 75 | 8 | 9 | 4.5 | 11.4469 | 2.1373 | 5.3033 | 3.0227 | 2.6599 | 0.29227 | 32.5262 |  | L 75 x 75 x 8 | 8.9858 | 59.1288 | 11.026 | 2.2728 | 93.9073 | 2.8642 | 24.3504 | 1.4585 | -34.7784 | 1 | 1 | - | ◊ |  |  | L 75 x 75 x 8- | 8.9858 | 75 | 8 | 9 | 4.5 | 11.4469 | M 16 | 38 | 48 | 10.0069
L 75 x 75 x 10* | 11.0582 | 75 | 10 | 9 | 4.5 | 14.0869 | 2.2165 | 5.3033 | 3.1346 | 2.6895 | 0.29227 | 26.4305 |  | L 75x75x10 | 11.0582 | 71.4273 | 13.5188 | 2.2518 | 113.1795 | 2.8345 | 29.6751 | 1.4514 | -41.7522 | 1 | 1 | - | ◊ |  |  | L 75 x 75 x 10* | 11.0582 | 75 | 10 | 9 | 4.5 | 14.0869 | M 16 | 40 | 48 | 12.2869
L 80 x 80 x 5* | 6.168 | 80 | 5 | 10 | 5 | 7.8573 | 2.1189 | 5.6569 | 2.9966 | 2.8068 | 0.31142 | 50.4891 |  | L 80 x 80 x 5 | 6.168 | 47.1416 | 8.0158 | 2.4494 | 74.8347 | 3.0861 | 19.4485 | 1.5733 | -27.6931 | 3 | 4 | - | ◊ |  |  | L 80 x 80 x 5* | 6.168 | 80 | 5 | 10 | 5 | 7.8573 | M 16 | 35 | 53 | 6.9573
L 80 x 80 x 6*/◄ | 7.3376 | 80 | 6 | 10 | 5 | 9.3473 | 2.1674 | 5.6569 | 3.0652 | 2.8089 | 0.31142 | 42.4409 |  | L 80 x 80 x 6 | 7.3376 | 55.8238 | 9.571 | 2.4438 | 88.6906 | 3.0803 | 22.957 | 1.5672 | -32.8668 | 3 | 3 | - | ◊ |  |  | L 80 x 80 x 6*/◄ | 7.3376 | 80 | 6 | 10 | 5 | 9.3473 | M 16 | 36 | 53 | 8.2673
L 80 x 80 x 7* | 8.4916 | 80 | 7 | 10 | 5 | 10.8173 | 2.2124 | 5.6569 | 3.1288 | 2.816 | 0.31142 | 36.6735 |  | L 80 x 80 x 7 | 8.4916 | 64.1876 | 11.0905 | 2.4359 | 101.9972 | 3.0707 | 26.3781 | 1.5616 | -37.8096 | 1 | 3 | - | ◊ |  |  | L 80 x 80 x 7* | 8.4916 | 80 | 7 | 10 | 5 | 10.8173 | M 16 | 37 | 53 | 9.5573
L 80 x 80 x 8- | 9.6298 | 80 | 8 | 10 | 5 | 12.2673 | 2.2551 | 5.6569 | 3.1891 | 2.8263 | 0.31142 | 32.3387 |  | L 80 x 80 x 8 | 9.6298 | 72.2469 | 12.5757 | 2.4268 | 114.7696 | 3.0587 | 29.7241 | 1.5566 | -42.5227 | 1 | 2 | - | ◊ |  |  | L 80 x 80 x 8- | 9.6298 | 80 | 8 | 10 | 5 | 12.2673 | M 16 | 38 | 53 | 10.8273
L 80 x 80 x 10- | 11.8592 | 80 | 10 | 10 | 5 | 15.1073 | 2.3361 | 5.6569 | 3.3037 | 2.8532 | 0.31142 | 26.2594 |  | L 80 x 80 x 10 | 11.8592 | 87.5033 | 15.4492 | 2.4067 | 138.7694 | 3.0308 | 36.2372 | 1.5488 | -51.2661 | 1 | 1 | - | ◊ |  |  | L 80 x 80 x 10- | 11.8592 | 80 | 10 | 10 | 5 | 15.1073 | M 16 | 40 | 53 | 13.3073
L 90 x 90 x 6*/► | 8.2796 | 90 | 6 | 10 | 5 | 10.5473 | 2.4163 | 6.364 | 3.4172 | 3.1639 | 0.35142 | 42.4434 |  | L 90 x 90 x 6 | 8.2796 | 80.7242 | 12.2612 | 2.7665 | 128.2925 | 3.4876 | 33.1558 | 1.773 | -47.5684 | 3 | 4 | - | ◊ |  |  | L 90 x 90 x 6*/► | 8.2796 | 90 | 6 | 10 | 5 | 10.5473 | M 24 | 46 | 51 | 8.9873
L 90 x 90 x 7- | 9.6083 | 90 | 7 | 11 | 5.5 | 12.2398 | 2.4523 | 6.364 | 3.468 | 3.1631 | 0.35056 | 36.485 |  | L 90 x 90 x 7 | 9.6083 | 92.5479 | 14.1343 | 2.7498 | 147.0658 | 3.4663 | 38.03 | 1.7627 | -54.5179 | 3 | 3 | - | ◊ |  |  | L 90 x 90 x 7- | 9.6083 | 90 | 7 | 11 | 5.5 | 12.2398 | M 24 | 47 | 51 | 10.4198
L 90 x 90 x 8- | 10.9035 | 90 | 8 | 11 | 5.5 | 13.8898 | 2.4965 | 6.364 | 3.5305 | 3.1713 | 0.35056 | 32.1509 |  | L 90 x 90 x 8 | 10.9035 | 104.3823 | 16.0501 | 2.7414 | 165.8796 | 3.4558 | 42.8851 | 1.7571 | -61.4972 | 1 | 3 | - | ◊ |  |  | L 90 x 90 x 8- | 10.9035 | 90 | 8 | 11 | 5.5 | 13.8898 | M 24 | 48 | 51 | 11.8098
L 90 x 90 x 9- | 12.1831 | 90 | 9 | 11 | 5.5 | 15.5198 | 2.5388 | 6.364 | 3.5904 | 3.1822 | 0.35056 | 28.7742 |  | L 90 x 90 x 9 | 12.1831 | 115.8331 | 17.9274 | 2.732 | 184.0193 | 3.4434 | 47.647 | 1.7522 | -68.1861 | 1 | 2 | - | ◊ |  |  | L 90 x 90 x 9- | 12.1831 | 90 | 9 | 11 | 5.5 | 15.5198 | M 24 | 49 | 51 | 13.1798
L 90 x 90 x 10- | 13.4469 | 90 | 10 | 11 | 5.5 | 17.1298 | 2.5797 | 6.364 | 3.6483 | 3.195 | 0.35056 | 26.0697 |  | L 90 x 90 x 10 | 13.4469 | 126.9149 | 19.7678 | 2.7219 | 201.5012 | 3.4297 | 52.3286 | 1.7478 | -74.5863 | 1 | 1 | - | ◊ |  |  | L 90 x 90 x 10- | 13.4469 | 90 | 10 | 11 | 5.5 | 17.1298 | M 24 | 50 | 51 | 14.5298
L 90 x 90 x 11* | 14.6951 | 90 | 11 | 11 | 5.5 | 18.7198 | 2.6196 | 6.364 | 3.7047 | 3.2092 | 0.35056 | 23.8555 |  | L 90 x 90 x 11 | 14.6951 | 137.642 | 21.5728 | 2.7116 | 218.3417 | 3.4152 | 56.9424 | 1.7441 | -80.6997 | 1 | 1 | - | ◊ |  |  | L 90 x 90 x 11* | 14.6951 | 90 | 11 | 11 | 5.5 | 18.7198 | M 24 | 51 | 51 | 15.8598
L 100 x 100 x 6*/► | 9.2587 | 100 | 6 | 12 | 6 | 11.7945 | 2.6421 | 7.0711 | 3.7365 | 3.5103 | 0.3897 | 42.0901 |  | L 100 x 100 x 6 | 9.2587 | 111.054 | 15.0931 | 3.0685 | 176.3049 | 3.8663 | 45.803 | 1.9706 | -65.251 | 3 | 4 | - | ◊ |  |  | L 100 x 100 x 6*/► | 9.2587 | 100 | 6 | 12 | 6 | 11.7945 | M 27 | 46 | 53 | 9.9945
L 100 x 100 x 7* | 10.7266 | 100 | 7 | 12 | 6 | 13.6645 | 2.691 | 7.0711 | 3.8057 | 3.5118 | 0.3897 | 36.33 |  | L 100 x 100 x 7 | 10.7266 | 128.2011 | 17.5403 | 3.063 | 203.6835 | 3.8608 | 52.7186 | 1.9642 | -75.4825 | 3 | 3 | - | ◊ |  |  | L 100 x 100 x 7* | 10.7266 | 100 | 7 | 12 | 6 | 13.6645 | M 27 | 47 | 53 | 11.5645
L 100 x 100 x 8*/- | 12.1789 | 100 | 8 | 12 | 6 | 15.5145 | 2.7368 | 7.0711 | 3.8704 | 3.5178 | 0.3897 | 31.9979 |  | L 100 x 100 x 8 | 12.1789 | 144.8424 | 19.942 | 3.0555 | 230.1948 | 3.8519 | 59.4899 | 1.9582 | -85.3525 | 2 | 3 | - | ◊ |  |  | L 100 x 100 x 8*/- | 12.1789 | 100 | 8 | 12 | 6 | 15.5145 | M 27 | 48 | 53 | 13.1145
L 100 x 100 x 10*/- | 15.0363 | 100 | 10 | 12 | 6 | 19.1545 | 2.8225 | 7.0711 | 3.9916 | 3.5381 | 0.3897 | 25.9172 |  | L 100 x 100 x 10 | 15.0363 | 176.6763 | 24.6151 | 3.0371 | 280.6903 | 3.8281 | 72.6623 | 1.9477 | -104.014 | 1 | 2 | - | ◊ |  |  | L 100 x 100 x 10*/- | 15.0363 | 100 | 10 | 12 | 6 | 19.1545 | M 27 | 50 | 53 | 16.1545
L 100 x 100 x 12*/- | 17.8309 | 100 | 12 | 12 | 6 | 22.7145 | 2.9032 | 7.0711 | 4.1058 | 3.5653 | 0.3897 | 21.8553 |  | L 100 x 100 x 12 | 17.8309 | 206.6879 | 29.1242 | 3.0165 | 327.9381 | 3.7997 | 85.4378 | 1.9394 | -121.2501 | 1 | 1 | - | ◊ |  |  | L 100 x 100 x 12*/- | 17.8309 | 100 | 12 | 12 | 6 | 22.7145 | M 27 | 52 | 53 | 19.1145
L 110 x 110 x 8*/► | 13.4349 | 110 | 8 | 12 | 6 | 17.1145 | 2.986 | 7.7782 | 4.2228 | 3.8726 | 0.4297 | 31.9838 |  | L 110 x 110 x 8 | 13.4349 | 195.2928 | 24.3688 | 3.378 | 310.4785 | 4.2593 | 80.1071 | 2.1635 | -115.1857 | 3 | 3 | - | ◊ |  |  | L 110 x 110 x 8*/► | 13.4349 | 110 | 8 | 12 | 6 | 17.1145 | M 27 | 48 | 62 | 14.7145
L 110 x 110 x 10*/◄ | 16.6274 | 110 | 10 | 13 | 6.5 | 21.1813 | 3.0643 | 7.7782 | 4.3336 | 3.8825 | 0.42884 | 25.7913 |  | L 110 x 110 x 10 | 16.6274 | 237.9798 | 29.9886 | 3.3519 | 378.2154 | 4.2256 | 97.7443 | 2.1482 | -140.2356 | 1 | 3 | - | ◊ |  |  | L 110 x 110 x 10*/◄ | 16.6274 | 110 | 10 | 13 | 6.5 | 21.1813 | M 27 | 50 | 62 | 18.1813
L 110 x 110 x 12* | 19.736 | 110 | 12 | 13 | 6.5 | 25.1413 | 3.1469 | 7.7782 | 4.4504 | 3.9071 | 0.42884 | 21.7289 |  | L 110 x 110 x 12 | 19.736 | 279.1145 | 35.5419 | 3.3319 | 443.2286 | 4.1987 | 115.0005 | 2.1387 | -164.1141 | 1 | 1 | - | ◊ |  |  | L 110 x 110 x 12* | 19.736 | 110 | 12 | 13 | 6.5 | 25.1413 | M 27 | 52 | 62 | 21.5413
L 120 x 120 x 8*/►/x | 14.712 | 120 | 8 | 13 | 6.5 | 18.7413 | 3.2252 | 8.4853 | 4.5612 | 4.2206 | 0.46884 | 31.868 |  | L 120 x 120 x 8 | 14.712 | 255.4302 | 29.1096 | 3.6918 | 406.0125 | 4.6545 | 104.8479 | 2.3653 | -150.5823 | 3 | 4 | 4 | ◊ | ◊ | ◊ | L 120 x 120 x 8*/►/x | 14.712 | 120 | 8 | 13 | 6.5 | 18.7413 | M 27 | 48 | 72 | 16.3413
L 120 x 120 x 10-/x | 18.1974 | 120 | 10 | 13 | 6.5 | 23.1813 | 3.3137 | 8.4853 | 4.6863 | 4.2369 | 0.46884 | 25.7642 |  | L 120 x 120 x 10 | 18.1974 | 312.9381 | 36.0266 | 3.6742 | 497.5608 | 4.6329 | 128.3153 | 2.3527 | -184.6227 | 2 | 3 | 3 | ◊ | ◊ | ◊ | L 120 x 120 x 10-/x | 18.1974 | 120 | 10 | 13 | 6.5 | 23.1813 | M 27 | 50 | 72 | 20.1813
L 120 x 120 x 11◄/x | 19.9165 | 120 | 11 | 13 | 6.5 | 25.3713 | 3.3557 | 8.4853 | 4.7456 | 4.2483 | 0.46884 | 23.5403 |  | L 120 x 120 x 11 | 19.9165 | 340.6398 | 39.4061 | 3.6642 | 541.5054 | 4.6199 | 139.7742 | 2.3472 | -200.8656 | 1 | 3 | 3 | ◊ | ◊ | ◊ | L 120 x 120 x 11◄/x | 19.9165 | 120 | 11 | 13 | 6.5 | 25.3713 | M 27 | 51 | 72 | 22.0713
L 120 x 120 x 12-/x | 21.62 | 120 | 12 | 13 | 6.5 | 27.5413 | 3.3966 | 8.4853 | 4.8035 | 4.2611 | 0.46884 | 21.6856 |  | L 120 x 120 x 12 | 21.62 | 367.6665 | 42.7349 | 3.6537 | 584.2598 | 4.6059 | 151.0733 | 2.3421 | -216.5932 | 1 | 2 | 3 | ◊ | ◊ | ◊ | L 120 x 120 x 12-/x | 21.62 | 120 | 12 | 13 | 6.5 | 27.5413 | M 27 | 52 | 72 | 23.9413
L 120 x 120 x 13*/x | 23.3077 | 120 | 13 | 13 | 6.5 | 29.6913 | 3.4367 | 8.4853 | 4.8602 | 4.2751 | 0.46884 | 20.1153 |  | L 120 x 120 x 13 | 23.3077 | 394.0375 | 46.0144 | 3.643 | 625.8456 | 4.5911 | 162.2294 | 2.3375 | -231.8081 | 1 | 1 | 3 | ◊ | ◊ | ◊ | L 120 x 120 x 13*/x | 23.3077 | 120 | 13 | 13 | 6.5 | 29.6913 | M 27 | 53 | 72 | 25.7913
L 120 x 120 x 15*/x | 26.6361 | 120 | 15 | 13 | 6.5 | 33.9313 | 3.5149 | 8.4853 | 4.9708 | 4.3059 | 0.46884 | 17.6017 |  | L 120 x 120 x 15 | 26.6361 | 444.8876 | 52.4314 | 3.621 | 705.5977 | 4.5601 | 184.1775 | 2.3298 | -260.7101 | 1 | 1 | 1 | ◊ | ◊ | ◊ | L 120 x 120 x 15*/x | 26.6361 | 120 | 15 | 13 | 6.5 | 33.9313 | M 27 | 55 | 72 | 29.4313
L 120 x 120 x 16*/x | 28.3 | 120 | 16 | 13 | 6.5 | 36 | 3.55 | 8.49 | 5.02 | 4.32 | 0.469 | 16.58 |  | L 120 x 120 x 16 | 28.3 | 469.4 | 55.57 | 3.61 | 743.8 | 4.54 | 195 | 2.33 | -274.4 | 1 | 1 | 1 | ◊ | ◊ | ◊ | L 120 x 120 x 16*/x | 28.3 | 120 | 16 | 13 | 6.5 | 36 | M 27 | 56 | 72 | 31.2
L 130 x 130 x 10* | 19.7901 | 130 | 10 | 14 | 7 | 25.2103 | 3.5546 | 9.1924 | 5.027 | 4.5826 | 0.50798 | 25.6685 |  | L 130 x 130 x 10 | 19.7901 | 401.1233 | 42.4676 | 3.9889 | 637.7945 | 5.0298 | 164.4521 | 2.5541 | -236.6712 | 3 | 3 | - | ◊ |  |  | L 130 x 130 x 10* | 19.7901 | 130 | 10 | 14 | 7 | 25.2103 | M 27 | 50 | 82 | 22.2103
L 130 x 130 x 12*/- | 23.5267 | 130 | 12 | 14 | 7 | 29.9703 | 3.6393 | 9.1924 | 5.1468 | 4.6042 | 0.50798 | 21.5917 |  | L 130 x 130 x 12 | 23.5267 | 472.1745 | 50.4424 | 3.9692 | 750.5991 | 5.0045 | 193.7498 | 2.5426 | -278.4246 | 1 | 3 | - | ◊ |  |  | L 130 x 130 x 12*/- | 23.5267 | 130 | 12 | 14 | 7 | 29.9703 | M 27 | 52 | 82 | 26.3703
L 130 x 130 x 13* | 25.3714 | 130 | 13 | 14 | 7 | 32.3203 | 3.6802 | 9.1924 | 5.2045 | 4.6171 | 0.50798 | 20.0218 |  | L 130 x 130 x 13 | 25.3714 | 506.5037 | 54.3468 | 3.9587 | 804.8972 | 4.9904 | 208.1103 | 2.5375 | -298.3934 | 1 | 2 | - | ◊ |  |  | L 130 x 130 x 13* | 25.3714 | 130 | 13 | 14 | 7 | 32.3203 | M 27 | 53 | 82 | 28.4203
L 130 x 130 x 14*/► | 27.2005 | 130 | 14 | 14 | 7 | 34.6503 | 3.7202 | 9.1924 | 5.2612 | 4.6312 | 0.50798 | 18.6755 |  | L 130 x 130 x 14 | 27.2005 | 540.0634 | 58.1979 | 3.9479 | 857.8238 | 4.9756 | 222.3029 | 2.5329 | -317.7605 | 1 | 1 | - | ◊ |  |  | L 130 x 130 x 14*/► | 27.2005 | 130 | 14 | 14 | 7 | 34.6503 | M 27 | 54 | 82 | 30.4503
L 130 x 130 x 16* | 30.8115 | 130 | 16 | 14 | 7 | 39.2503 | 3.7985 | 9.1924 | 5.372 | 4.6619 | 0.50798 | 16.4868 |  | L 130 x 130 x 16 | 30.8115 | 604.9557 | 65.7457 | 3.9259 | 959.6564 | 4.9447 | 250.2549 | 2.525 | -354.7007 | 1 | 1 | - | ◊ |  |  | L 130 x 130 x 16* | 30.8115 | 130 | 16 | 14 | 7 | 39.2503 | M 27 | 56 | 82 | 34.4503
L 150 x 150 x 10+/-/x | 22.9806 | 150 | 10 | 16 | 8 | 29.2747 | 4.0341 | 10.6066 | 5.7051 | 5.2773 | 0.58627 | 25.5113 |  | L 150 x 150 x 10 | 22.9806 | 624.0413 | 56.9075 | 4.617 | 992.024 | 5.8212 | 256.0585 | 2.9575 | -367.9827 | 3 | 4 | 4 | ◊ | ◊ | ◊ | L 150 x 150 x 10+/-/x | 22.9806 | 150 | 10 | 16 | 8 | 29.2747 | M 27 | 52 | 102 | 26.2747
L 150 x 150 x 12+/-/x | 27.3452 | 150 | 12 | 16 | 8 | 34.8347 | 4.1228 | 10.6066 | 5.8305 | 5.2933 | 0.58627 | 21.4394 |  | L 150 x 150 x 12 | 27.3452 | 736.9147 | 67.7484 | 4.5994 | 1171.7692 | 5.7998 | 302.0602 | 2.9447 | -434.8545 | 3 | 3 | 3 | ◊ | ◊ | ◊ | L 150 x 150 x 12+/-/x | 27.3452 | 150 | 12 | 16 | 8 | 34.8347 | M 27 | 54 | 102 | 31.2347
L 150 x 150 x 13+/x | 29.5 | 150 | 13 | 16 | 8 | 37.6 | 4.17 | 10.61 | 5.89 | 5.3 | 0.586 | 19.87 |  | L 150 x 150 x 13 | 29.5 | 791.7 | 73.07 | 4.59 | 1259 | 5.79 | 324.6 | 2.94 | -467.1 | 2 | 3 | 3 | ◊ | ◊ | ◊ | L 150 x 150 x 13+/x | 29.5 | 150 | 13 | 16 | 8 | 37.6 | M 27 | 55 | 102 | 33.7
L 150 x 150 x 14+/◄/x | 31.647 | 150 | 14 | 16 | 8 | 40.3147 | 4.2067 | 10.6066 | 5.9491 | 5.3161 | 0.58627 | 18.5251 |  | L 150 x 150 x 14 | 31.647 | 845.3961 | 78.3257 | 4.5793 | 1343.8827 | 5.7736 | 346.9096 | 2.9334 | -498.4865 | 1 | 3 | 3 | ◊ | ◊ | ◊ | L 150 x 150 x 14+/◄/x | 31.647 | 150 | 14 | 16 | 8 | 40.3147 | M 27 | 56 | 102 | 36.1147
L 150 x 150 x 15+/-/x | 33.7744 | 150 | 15 | 16 | 8 | 43.0247 | 4.2473 | 10.6066 | 6.0067 | 5.3292 | 0.58627 | 17.3583 |  | L 150 x 150 x 15 | 33.7744 | 898.0517 | 83.5191 | 4.5687 | 1427.1464 | 5.7594 | 368.9569 | 2.9284 | -529.0947 | 1 | 2 | 3 | ◊ | ◊ | ◊ | L 150 x 150 x 15+/-/x | 33.7744 | 150 | 15 | 16 | 8 | 43.0247 | M 27 | 57 | 102 | 38.5247
L 150 x 150 x 16+/x | 35.9 | 150 | 16 | 16 | 8 | 45.7 | 4.29 | 10.61 | 6.06 | 5.34 | 0.586 | 16.34 |  | L 150 x 150 x 16 | 35.9 | 949.7 | 88.65 | 4.56 | 1509 | 5.74 | 390.8 | 2.92 | -558.9 | 1 | 2 | 3 | ◊ | ◊ | ◊ | L 150 x 150 x 16+/x | 35.9 | 150 | 16 | 16 | 8 | 45.7 | M 27 | 58 | 102 | 40.9
L 150 x 150 x 18+/x | 40.0622 | 150 | 18 | 16 | 8 | 51.0347 | 4.3659 | 10.6066 | 6.1743 | 5.3738 | 0.58627 | 14.6339 |  | L 150 x 150 x 18 | 40.0622 | 1049.9652 | 98.7354 | 4.5358 | 1666.0912 | 5.7137 | 433.8392 | 2.9156 | -616.126 | 1 | 1 | 2 | ◊ | ◊ | ◊ | L 150 x 150 x 18+/x | 40.0622 | 150 | 18 | 16 | 8 | 51.0347 | M 27 | 61 | 102 | 45.6347
L 150 x 150 x 20+/x | 44.2 | 150 | 20 | 16 | 8 | 56.3 | 4.44 | 10.61 | 6.28 | 5.41 | 0.586 | 13.27 |  | L 150 x 150 x 20 | 44.2 | 1146 | 108.6 | 4.51 | 1817 | 5.68 | 476.2 | 2.91 | -670.2 | 1 | 1 | 1 | ◊ | ◊ | ◊ | L 150 x 150 x 20+/x | 44.2 | 150 | 20 | 16 | 8 | 56.3 | M 27 | 63 | 102 | 50.3
L 160 x 160 x 14+ | 33.8728 | 160 | 14 | 17 | 8.5 | 43.1501 | 4.449 | 11.3137 | 6.2918 | 5.6598 | 0.62541 | 18.4634 |  | L 160 x 160 x 14 | 33.8728 | 1033.7787 | 89.4966 | 4.8947 | 1643.667 | 6.1719 | 423.8904 | 3.1343 | -609.8883 | 2 | 3 | - | ◊ |  |  | L 160 x 160 x 14+ | 33.8728 | 160 | 14 | 17 | 8.5 | 43.1501 | M 27 | 57 | 111 | 38.9501
L 160 x 160 x 15+/- | 36.1572 | 160 | 15 | 17 | 8.5 | 46.0601 | 4.4903 | 11.3137 | 6.3502 | 5.672 | 0.62541 | 17.2969 |  | L 160 x 160 x 15 | 36.1572 | 1098.8347 | 95.4704 | 4.8843 | 1746.7516 | 6.1582 | 450.9179 | 3.1289 | -647.9168 | 1 | 3 | - | ◊ |  |  | L 160 x 160 x 15+/- | 36.1572 | 160 | 15 | 17 | 8.5 | 46.0601 | M 27 | 58 | 111 | 41.5601
L 160 x 160 x 16+ | 38.4258 | 160 | 16 | 17 | 8.5 | 48.9501 | 4.5309 | 11.3137 | 6.4077 | 5.6853 | 0.62541 | 16.2757 |  | L 160 x 160 x 16 | 38.4258 | 1162.6994 | 101.377 | 4.8737 | 1847.73 | 6.1439 | 477.6688 | 3.1238 | -685.0306 | 1 | 2 | - | ◊ |  |  | L 160 x 160 x 16+ | 38.4258 | 160 | 16 | 17 | 8.5 | 48.9501 | M 27 | 60 | 111 | 44.1501
L 160 x 160 x 17+/◄ | 40.6788 | 160 | 17 | 17 | 8.5 | 51.8201 | 4.571 | 11.3137 | 6.4643 | 5.6994 | 0.62541 | 15.3743 |  | L 160 x 160 x 17 | 40.6788 | 1225.3983 | 107.218 | 4.8628 | 1946.6312 | 6.129 | 504.1654 | 3.1192 | -721.2329 | 1 | 2 | - | ◊ |  |  | L 160 x 160 x 17+/◄ | 40.6788 | 160 | 17 | 17 | 8.5 | 51.8201 | M 27 | 61 | 111 | 46.7201
L 180 x 180 x 13+/x | 35.6843 | 180 | 13 | 18 | 9 | 45.4577 | 4.8971 | 12.7279 | 6.9255 | 6.3489 | 0.70455 | 19.744 |  | L 180 x 180 x 13 | 35.6843 | 1396.0943 | 106.5484 | 5.5418 | 2220.4932 | 6.9891 | 571.6955 | 3.5463 | -824.3989 | 3 | 3 | 4 | ◊ | ◊ | ◊ | L 180 x 180 x 13+/x | 35.6843 | 180 | 13 | 18 | 9 | 45.4577 | M 27 | 57 | 131 | 41.5577
L 180 x 180 x 14+/x | 38.2983 | 180 | 14 | 18 | 9 | 48.7877 | 4.9402 | 12.7279 | 6.9864 | 6.3587 | 0.70455 | 18.3963 |  | L 180 x 180 x 14 | 38.2983 | 1493.1218 | 114.3292 | 5.5321 | 2374.8817 | 6.977 | 611.3619 | 3.5399 | -881.7599 | 3 | 3 | 3 | ◊ | ◊ | ◊ | L 180 x 180 x 14+/x | 38.2983 | 180 | 14 | 18 | 9 | 48.7877 | M 27 | 58 | 131 | 44.5877
L 180 x 180 x 15+/x | 40.8967 | 180 | 15 | 18 | 9 | 52.0977 | 4.9823 | 12.7279 | 7.046 | 6.3698 | 0.70455 | 17.2275 |  | L 180 x 180 x 15 | 40.8967 | 1588.5569 | 122.0304 | 5.5219 | 2526.5103 | 6.9639 | 650.6034 | 3.5339 | -937.9535 | 2 | 3 | 3 | ◊ | ◊ | ◊ | L 180 x 180 x 15+/x | 40.8967 | 180 | 15 | 18 | 9 | 52.0977 | M 27 | 59 | 131 | 47.5977
L 180 x 180 x 16+/-/x | 43.4793 | 180 | 16 | 18 | 9 | 55.3877 | 5.0236 | 12.7279 | 7.1045 | 6.382 | 0.70455 | 16.2042 |  | L 180 x 180 x 16 | 43.4793 | 1682.4294 | 129.6533 | 5.5114 | 2675.4123 | 6.9501 | 689.4465 | 3.5281 | -992.9829 | 2 | 3 | 3 | ◊ | ◊ | ◊ | L 180 x 180 x 16+/-/x | 43.4793 | 180 | 16 | 18 | 9 | 55.3877 | M 27 | 61 | 131 | 50.5877
L 180 x 180 x 17+/x | 46.0463 | 180 | 17 | 18 | 9 | 58.6577 | 5.0643 | 12.7279 | 7.162 | 6.3952 | 0.70455 | 15.3009 |  | L 180 x 180 x 17 | 46.0463 | 1774.7687 | 137.1994 | 5.5006 | 2821.6205 | 6.9356 | 727.9169 | 3.5227 | -1046.8518 | 1 | 3 | 3 | ◊ | ◊ | ◊ | L 180 x 180 x 17+/x | 46.0463 | 180 | 17 | 18 | 9 | 58.6577 | M 27 | 62 | 131 | 53.5577
L 180 x 180 x 18+/-/x | 48.5975 | 180 | 18 | 18 | 9 | 61.9077 | 5.1044 | 12.7279 | 7.2188 | 6.4092 | 0.70455 | 14.4976 |  | L 180 x 180 x 18 | 48.5975 | 1865.6039 | 144.6701 | 5.4896 | 2965.1679 | 6.9207 | 766.04 | 3.5177 | -1099.5639 | 1 | 2 | 3 | ◊ | ◊ | ◊ | L 180 x 180 x 18+/-/x | 48.5975 | 180 | 18 | 18 | 9 | 61.9077 | M 27 | 63 | 131 | 56.5077
L 180 x 180 x 19+/x | 51.1331 | 180 | 19 | 18 | 9 | 65.1377 | 5.1441 | 12.7279 | 7.2748 | 6.4238 | 0.70455 | 13.7787 |  | L 180 x 180 x 19 | 51.1331 | 1954.9638 | 152.067 | 5.4784 | 3106.0869 | 6.9054 | 803.8408 | 3.5129 | -1151.1231 | 1 | 2 | 3 | ◊ | ◊ | ◊ | L 180 x 180 x 19+/x | 51.1331 | 180 | 19 | 18 | 9 | 65.1377 | M 27 | 64 | 131 | 59.4377
L 180 x 180 x 20+/x | 53.6529 | 180 | 20 | 18 | 9 | 68.3477 | 5.1833 | 12.7279 | 7.3302 | 6.4391 | 0.70455 | 13.1316 |  | L 180 x 180 x 20 | 53.6529 | 2042.8768 | 159.3913 | 5.4671 | 3244.41 | 6.8898 | 841.3436 | 3.5085 | -1201.5332 | 1 | 1 | 2 | ◊ | ◊ | ◊ | L 180 x 180 x 20+/x | 53.6529 | 180 | 20 | 18 | 9 | 68.3477 | M 27 | 65 | 131 | 62.3477
L 200 x 200 x 15+/x | 45.6067 | 200 | 15 | 18 | 9 | 58.0977 | 5.4816 | 14.1421 | 7.7521 | 7.0779 | 0.78455 | 17.2025 |  | L 200 x 200 x 15 | 45.6067 | 2209.2541 | 152.1692 | 6.1666 | 3515.5327 | 7.7789 | 902.9755 | 3.9424 | -1306.2786 | 3 | 3 | 4 | ◊ | ◊ | ◊ | L 200 x 200 x 15+/x | 45.6067 | 200 | 15 | 18 | 9 | 58.0977 | M 27 | 59 | 151 | 53.5977
L 200 x 200 x 16+/-/x | 48.5033 | 200 | 16 | 18 | 9 | 61.7877 | 5.5231 | 14.1421 | 7.8108 | 7.0899 | 0.78455 | 16.1752 |  | L 200 x 200 x 16 | 48.5033 | 2341.356 | 161.7305 | 6.1558 | 3725.4716 | 7.765 | 957.2404 | 3.936 | -1384.1156 | 3 | 3 | 3 | ◊ | ◊ | ◊ | L 200 x 200 x 16+/-/x | 48.5033 | 200 | 16 | 18 | 9 | 61.7877 | M 27 | 61 | 151 | 56.9877
L 200 x 200 x 17+/x | 51.3843 | 200 | 17 | 18 | 9 | 65.4577 | 5.5639 | 14.1421 | 7.8686 | 7.1028 | 0.78455 | 15.2683 |  | L 200 x 200 x 17 | 51.3843 | 2471.5075 | 171.2038 | 6.1447 | 3932.0209 | 7.7505 | 1010.9942 | 3.93 | -1460.5134 | 2 | 3 | 3 | ◊ | ◊ | ◊ | L 200 x 200 x 17+/x | 51.3843 | 200 | 17 | 18 | 9 | 65.4577 | M 27 | 62 | 151 | 60.3577
L 200 x 200 x 18+/-/x | 54.2495 | 200 | 18 | 18 | 9 | 69.1077 | 5.6042 | 14.1421 | 7.9256 | 7.1166 | 0.78455 | 14.4619 |  | L 200 x 200 x 18 | 54.2495 | 2599.7413 | 180.5907 | 6.1334 | 4135.2173 | 7.7355 | 1064.2653 | 3.9243 | -1535.476 | 2 | 3 | 3 | ◊ | ◊ | ◊ | L 200 x 200 x 18+/-/x | 54.2495 | 200 | 18 | 18 | 9 | 69.1077 | M 27 | 63 | 151 | 63.7077
L 200 x 200 x 19+/x | 57.0991 | 200 | 19 | 18 | 9 | 72.7377 | 5.644 | 14.1421 | 7.9819 | 7.131 | 0.78455 | 13.7401 |  | L 200 x 200 x 19 | 57.0991 | 2726.0898 | 189.8926 | 6.122 | 4335.0973 | 7.72 | 1117.0822 | 3.9189 | -1609.0075 | 1 | 3 | 3 | ◊ | ◊ | ◊ | L 200 x 200 x 19+/x | 57.0991 | 200 | 19 | 18 | 9 | 72.7377 | M 27 | 64 | 151 | 67.0377
L 200 x 200 x 20+/-/x | 59.9329 | 200 | 20 | 18 | 9 | 76.3477 | 5.6834 | 14.1421 | 8.0376 | 7.146 | 0.78455 | 13.0905 |  | L 200 x 200 x 20 | 59.9329 | 2850.585 | 199.1108 | 6.1104 | 4531.6974 | 7.7043 | 1169.4726 | 3.9138 | -1681.1124 | 1 | 2 | 3 | ◊ | ◊ | ◊ | L 200 x 200 x 20+/-/x | 59.9329 | 200 | 20 | 18 | 9 | 76.3477 | M 27 | 65 | 151 | 70.3477
L 200 x 200 x 21+/x | 62.7511 | 200 | 21 | 18 | 9 | 79.9377 | 5.7224 | 14.1421 | 8.0927 | 7.1615 | 0.78455 | 12.5026 |  | L 200 x 200 x 21 | 62.7511 | 2973.2588 | 208.2468 | 6.0987 | 4725.0537 | 7.6883 | 1221.4639 | 3.909 | -1751.7949 | 1 | 2 | 3 | ◊ | ◊ | ◊ | L 200 x 200 x 21+/x | 62.7511 | 200 | 21 | 18 | 9 | 79.9377 | M 27 | 66 | 151 | 73.6377
L 200 x 200 x 22+/x | 65.5535 | 200 | 22 | 18 | 9 | 83.5077 | 5.7611 | 14.1421 | 8.1474 | 7.1776 | 0.78455 | 11.9681 |  | L 200 x 200 x 22 | 65.5535 | 3094.1425 | 217.3021 | 6.0871 | 4915.202 | 7.672 | 1273.0831 | 3.9045 | -1821.0595 | 1 | 1 | 3 | ◊ | ◊ | ◊ | L 200 x 200 x 22+/x | 65.5535 | 200 | 22 | 18 | 9 | 83.5077 | M 27 | 67 | 151 | 76.9077
L 200 x 200 x 23+/x | 68.3403 | 200 | 23 | 18 | 9 | 87.0577 | 5.7995 | 14.1421 | 8.2017 | 7.194 | 0.78455 | 11.48 |  | L 200 x 200 x 23 | 68.3403 | 3213.2676 | 226.2781 | 6.0753 | 5102.1782 | 7.6555 | 1324.3569 | 3.9003 | -1888.9107 | 1 | 1 | 2 | ◊ | ◊ | ◊ | L 200 x 200 x 23+/x | 68.3403 | 200 | 23 | 18 | 9 | 87.0577 | M 27 | 68 | 151 | 80.1577
L 200 x 200 x 24+/-/x | 71.1113 | 200 | 24 | 18 | 9 | 90.5877 | 5.8376 | 14.1421 | 8.2556 | 7.2108 | 0.78455 | 11.0327 |  | L 200 x 200 x 24 | 71.1113 | 3330.6647 | 235.1762 | 6.0636 | 5286.0178 | 7.6389 | 1375.3116 | 3.8964 | -1955.3531 | 1 | 1 | 2 | ◊ | ◊ | ◊ | L 200 x 200 x 24+/-/x | 71.1113 | 200 | 24 | 18 | 9 | 90.5877 | M 27 | 69 | 151 | 83.3877
L 200 x 200 x 25+/x | 73.8667 | 200 | 25 | 18 | 9 | 94.0977 | 5.8754 | 14.1421 | 8.3091 | 7.228 | 0.78455 | 10.6211 |  | L 200 x 200 x 25 | 73.8667 | 3446.3647 | 243.9978 | 6.0519 | 5466.7561 | 7.6221 | 1425.9732 | 3.8928 | -2020.3914 | 1 | 1 | 1 | ◊ | ◊ | ◊ | L 200 x 200 x 25+/x | 73.8667 | 200 | 25 | 18 | 9 | 94.0977 | M 27 | 70 | 151 | 86.5977
L 200 x 200 x 26+/x | 76.6063 | 200 | 26 | 18 | 9 | 97.5877 | 5.9131 | 14.1421 | 8.3623 | 7.2455 | 0.78455 | 10.2413 |  | L 200 x 200 x 26 | 76.6063 | 3560.3978 | 252.7444 | 6.0402 | 5644.4282 | 7.6052 | 1476.3674 | 3.8896 | -2084.0304 | 1 | 1 | 1 | ◊ | ◊ | ◊ | L 200 x 200 x 26+/x | 76.6063 | 200 | 26 | 18 | 9 | 97.5877 | M 27 | 71 | 151 | 89.7877
L 250 x 250 x 20+ | 75.6329 | 250 | 20 | 18 | 9 | 96.3477 | 6.9337 | 17.6777 | 9.8057 | 8.9134 | 0.98455 | 13.0175 |  | L 250 x 250 x 20 | 75.6329 | 5742.5741 | 317.8613 | 7.7203 | 9143.832 | 9.7419 | 2341.3162 | 4.9296 | -3401.2579 | 3 | 3 | - | ◊ |  |  | L 250 x 250 x 20+ | 75.6329 | 250 | 20 | 18 | 9 | 96.3477 | M 27 | 40 | 240 | 90.3477
L 250 x 250 x 21+ | 79.2361 | 250 | 21 | 18 | 9 | 100.9377 | 6.9731 | 17.6777 | 9.8614 | 8.9284 | 0.98455 | 12.4255 |  | L 250 x 250 x 21 | 79.2361 | 5997.1501 | 332.6769 | 7.7081 | 9547.5057 | 9.7256 | 2446.7945 | 4.9235 | -3550.3556 | 3 | 3 | - | ◊ |  |  | L 250 x 250 x 21+ | 79.2361 | 250 | 21 | 18 | 9 | 100.9377 | M 27 | 41 | 246 | 94.6377
L 250 x 250 x 22+ | 82.8235 | 250 | 22 | 18 | 9 | 105.5077 | 7.0121 | 17.6777 | 9.9166 | 8.944 | 0.98455 | 11.8873 |  | L 250 x 250 x 22 | 82.8235 | 6248.72 | 347.3841 | 7.6958 | 9945.9315 | 9.7091 | 2551.5084 | 4.9176 | -3697.2116 | 2 | 3 | - | ◊ |  |  | L 250 x 250 x 22+ | 82.8235 | 250 | 22 | 18 | 9 | 105.5077 | M 27 | 42 | 246 | 98.9077
L 250 x 250 x 23+ | 86.3953 | 250 | 23 | 18 | 9 | 110.0577 | 7.0508 | 17.6777 | 9.9713 | 8.9599 | 0.98455 | 11.3959 |  | L 250 x 250 x 23 | 86.3953 | 6497.324 | 361.9841 | 7.6835 | 10339.1552 | 9.6924 | 2655.4927 | 4.912 | -3841.8313 | 2 | 3 | - | ◊ |  |  | L 250 x 250 x 23+ | 86.3953 | 250 | 23 | 18 | 9 | 110.0577 | M 27 | 43 | 246 | 103.1577
L 250 x 250 x 24+ | 89.9513 | 250 | 24 | 18 | 9 | 114.5877 | 7.0893 | 17.6777 | 10.0257 | 8.9762 | 0.98455 | 10.9454 |  | L 250 x 250 x 24 | 89.9513 | 6743.0022 | 376.4785 | 7.6711 | 10727.2223 | 9.6755 | 2758.782 | 4.9067 | -3984.2201 | 1 | 3 | - | ◊ |  |  | L 250 x 250 x 24+ | 89.9513 | 250 | 24 | 18 | 9 | 114.5877 | M 27 | 44 | 246 | 107.3877
L 250 x 250 x 25+ | 93.4917 | 250 | 25 | 18 | 9 | 119.0977 | 7.1275 | 17.6777 | 10.0798 | 8.9928 | 0.98455 | 10.5309 |  | L 250 x 250 x 25 | 93.4917 | 6985.7944 | 390.8686 | 7.6587 | 11110.1781 | 9.6585 | 2861.4107 | 4.9016 | -4124.3837 | 1 | 3 | - | ◊ |  |  | L 250 x 250 x 25+ | 93.4917 | 250 | 25 | 18 | 9 | 119.0977 | M 27 | 45 | 246 | 111.5977
L 250 x 250 x 26+ | 97.0163 | 250 | 26 | 18 | 9 | 123.5877 | 7.1655 | 17.6777 | 10.1336 | 9.0098 | 0.98455 | 10.1483 |  | L 250 x 250 x 26 | 97.0163 | 7225.7401 | 405.156 | 7.6463 | 11488.0677 | 9.6413 | 2963.4125 | 4.8968 | -4262.3276 | 1 | 2 | - | ◊ |  |  | L 250 x 250 x 26+ | 97.0163 | 250 | 26 | 18 | 9 | 123.5877 | M 27 | 46 | 246 | 115.7877
L 250 x 250 x 27+ | 100.5253 | 250 | 27 | 18 | 9 | 128.0577 | 7.2034 | 17.6777 | 10.1871 | 9.027 | 0.98455 | 9.794 |  | L 250 x 250 x 27 | 100.5253 | 7462.8785 | 419.342 | 7.634 | 11860.936 | 9.624 | 3064.821 | 4.8922 | -4398.0575 | 1 | 2 | - | ◊ |  |  | L 250 x 250 x 27+ | 100.5253 | 250 | 27 | 18 | 9 | 128.0577 | M 27 | 47 | 246 | 119.9577
L 250 x 250 x 28+/- | 104.0185 | 250 | 28 | 18 | 9 | 132.5077 | 7.241 | 17.6777 | 10.2403 | 9.0445 | 0.98455 | 9.4651 |  | L 250 x 250 x 28 | 104.0185 | 7697.2486 | 433.4281 | 7.6216 | 12228.8277 | 9.6066 | 3165.6695 | 4.8878 | -4531.5791 | 1 | 1 | - | ◊ |  |  | L 250 x 250 x 28+/- | 104.0185 | 250 | 28 | 18 | 9 | 132.5077 | M 27 | 48 | 246 | 124.1077
L 250 x 250 x 35+/- | 128.0317 | 250 | 35 | 18 | 9 | 163.0977 | 7.5002 | 17.6777 | 10.6069 | 9.1729 | 0.98455 | 7.6899 |  | L 250 x 250 x 35 | 128.0317 | 9263.5462 | 529.3518 | 7.5364 | 14668.4401 | 9.4835 | 3858.6524 | 4.864 | -5404.8939 | 1 | 1 | - | ◊ |  |  | L 250 x 250 x 35+/- | 128.0317 | 250 | 35 | 18 | 9 | 163.0977 | M 27 | 78 | 205 | 152.5977
▼ Autres dimensions sur demande. Le rayon r2 peut être inférieur en fonction du procédé de laminage. | [12 empty] | ▼ Other dimensions on request. The r2 radius may be smaller depending on the rolling process. | [10 empty] | ▼ Andere Abmessungen auf Anfrage. Der Radius r2 kann je nach Walzprozess kleiner sein.
* Tonnage minimum et conditions de livraison nécessitent un accord préalable. | [12 empty] | * Minimum tonnage and delivery conditions upon agreement. | [10 empty] | * Die Mindestmengen pro Bestellung sowie die Lieferbedingungen sind im Voraus zu vereinbaren.
+ Commande minimale: 40t par profilé et qualité ou suivant accord. | [12 empty] | + Minimum order: 40t per section and grade or upon agreement. | [10 empty] | + Mindestbestellmenge: 40t pro Profil und Güte oder nach Vereinbarung.
- Profilé conforme à EN 10056-1: 1998. | [12 empty] | - Section in accordance with EN 10056-1: 1998. | [10 empty] | - Profil gemäß EN 10056-1: 1998.
◄ Profilé conforme à DIN 1028: 1994. | [12 empty] | ◄ Section in accordance with DIN 1028: 1994. | [10 empty] | ◄ Profil gemäß DIN 1028: 1994.
► Profilé conforme à CSN 42 5541: 1974. | [12 empty] | ► Section in accordance with CSN 42 5541: 1974. | [10 empty] | ► Profil gemäß CSN 42 5541: 1974.
▲ Avec arêtes vives sur demande. | [12 empty] | ▲ Available with sharp edges. | [10 empty] | ▲ Auch mit scharfen Kanten erhältlich.
x Profilé disponible en S460M | [12 empty] | x Section available in S460M | [10 empty] | x Profil in S460M verfügbar

## L i
Cornières à ailes inégales ▼ Dimensions: EN 10056-1: 1998 Tolérances: EN 10056-2: 1994 Etat de surface: conforme à EN 10163-3: 2004, classe C, sous-classe 1
Unequal leg angles ▼ Dimensions: EN 10056-1: 1998 Tolerances: EN 10056-2: 1994 Surface condition: according to EN 10163-3: 2004, class C, subclass 1 | [30 empty] | L
Ungleichschenkliger Winkelstahl ▼ Abmessungen: EN 10056-1: 1998 Toleranzen: EN 10056-2: 1994 Oberflächenbeschaffenheit: Gemäß EN 10163-3: 2004, Klasse C, Untergruppe 1
Désignation Designation Bezeichnung |  | Dimensions Abmessungen | [5 empty] | Position des axes Position of axes Lage der Achsen | [6 empty] | Surface Oberfläche |  | Désignation Designation Bezeichnung |  | Valeurs statiques / Section properties / Statische Kennwerte | [17 empty] | Désignation Designation Bezeichnung |  | Dimensions Abmessungen | [5 empty] | Dimensions de construction / Dimensions for detailing / Konstruktionsmaße
[19 empty] | axe y-y axis y-y Achse y-y |  |  | axe z-z axis z-z Achse z-z |  |  | axe u-u axis u-u Achse u-u |  | axe v-v axis v-v Achse v-v
[31 empty] | Classification EN 1993-1-1: 2005 |  |  | EN 10025-2: 2004 | EN 10025-4: 2004 | EN 10225:2001 | [8 empty] | aile longue / long leg / langer Schenkel |  |  |  | aile courte / short leg / kurzer Schenkel
| G | h | b | t | r1 | r2 | A | zs | ys | v1 | v2 | u1 | u2 | u3 | AL | AG |  | G | Iy | Wel,y | iy | Iz | Wel,z | iz | Iu | iu | Iv | iv | Iyz | α | pure compression | [6 empty] | G | h | b | t | r1 | r2 | A | Øz | ez,min | ez,max | Az,net | Øy | ey,min | ey,max | Ay,net
| kg/m | mm | mm | mm | mm | mm | mm2 | mm | mm | mm | mm | mm | mm | mm | m2/m | m2/t |  | kg/m | mm4 | mm3 | mm | mm4 | mm3 | mm | mm4 | mm | mm4 | mm | mm4 | ° | [7 empty] | kg/m | mm | mm | mm | mm | mm | mm2 |  | mm | mm | mm2 |  | mm | mm | mm2
[7 empty] | x102 | x10 | x10 | x10 | x10 | x10 | x10 | x10 |  |  |  |  | x104 | x103 | x10 | x104 | x103 | x10 | x104 | x10 | x104 | x10 | x104 |  | S235 | S355 | S460 | [10 empty] | x102 |  |  |  | x102 |  |  |  | x102
L 100 x 65 x 7- | 8.7663 | 100 | 65 | 7 | 10 | 5 | 11.1673 | 3.2288 | 1.5124 | 6.8326 | 4.8971 | 2.6368 | 3.4419 | 1.6597 | 0.32142 | 36.6648 | L 100 x 65 x 7 | 8.7663 | 112.5001 | 16.6145 | 3.174 | 37.5791 | 7.5346 | 1.8344 | 128.1876 | 3.388 | 21.8916 | 1.4001 | -37.7017 | 22.5919 | 3 | 3 | - | ◊ |  |  | L 100 x 65 x 7- | 8.7663 | 100 | 65 | 7 | 10 | 5 | 11.1673 | M 27 | 47 | 54 | 9.0673 | M 16 | 37 | 38 | 9.9073
L 100 x 65 x 8- | 9.9438 | 100 | 65 | 8 | 10 | 5 | 12.6673 | 3.2743 | 1.5539 | 6.8079 | 4.9194 | 2.6898 | 3.4293 | 1.6891 | 0.32142 | 32.3232 | L 100 x 65 x 8 | 9.9438 | 126.7952 | 18.8523 | 3.1638 | 42.2326 | 8.5386 | 1.8259 | 144.3667 | 3.3759 | 24.6612 | 1.3953 | -42.3632 | 22.5277 | 3 | 3 | - | ◊ |  |  | L 100 x 65 x 8- | 9.9438 | 100 | 65 | 8 | 10 | 5 | 12.6673 | M 27 | 48 | 54 | 10.2673 | M 16 | 38 | 38 | 11.2273
L 100 x 65 x 9♣ | 11.1056 | 100 | 65 | 9 | 10 | 5 | 14.1473 | 3.3177 | 1.5942 | 6.7848 | 4.9393 | 2.7401 | 3.4199 | 1.7183 | 0.32142 | 28.9417 | L 100 x 65 x 9 | 11.1056 | 140.6393 | 21.0465 | 3.1529 | 46.697 | 9.5188 | 1.8168 | 159.9662 | 3.3626 | 27.3701 | 1.3909 | -46.7883 | 22.4441 | 1 | 3 | - | ◊ |  |  | L 100 x 65 x 9♣ | 11.1056 | 100 | 65 | 9 | 10 | 5 | 14.1473 | M 27 | 49 | 54 | 11.4473 | M 16 | 39 | 38 | 12.5273
L 100 x 65 x 10- | 12.2517 | 100 | 65 | 10 | 10 | 5 | 15.6073 | 3.3596 | 1.6337 | 6.7629 | 4.9575 | 2.7883 | 3.4127 | 1.7474 | 0.32142 | 26.2343 | L 100 x 65 x 10 | 12.2517 | 154.0474 | 23.1985 | 3.1417 | 50.9837 | 10.4768 | 1.8074 | 175.0024 | 3.3486 | 30.0288 | 1.3871 | -50.9785 | 22.3454 | 1 | 2 | - | ◊ |  |  | L 100 x 65 x 10- | 12.2517 | 100 | 65 | 10 | 10 | 5 | 15.6073 | M 27 | 50 | 54 | 12.6073 | M 16 | 40 | 38 | 13.8073
L 100 x 65 x 12 | 14.4968 | 100 | 65 | 12 | 10 | 5 | 18.4673 | 3.4403 | 1.7106 | 6.7212 | 4.99 | 2.8798 | 3.4031 | 1.8053 | 0.32142 | 22.1715 | L 100 x 65 x 12 | 14.4968 | 179.6154 | 27.3815 | 3.1187 | 59.0684 | 12.3332 | 1.7884 | 203.4491 | 3.3191 | 35.2347 | 1.3813 | -58.6612 | 22.1117 | 1 | 1 | - | ◊ |  |  | L 100 x 65 x 12 | 14.4968 | 100 | 65 | 12 | 10 | 5 | 18.4673 | M 27 | 52 | 54 | 14.8673 | M 16 | 42 | 38 | 16.3073
L 110 x 70 x 10► | 13.4292 | 110 | 70 | 10 | 10 | 5 | 17.1073 | 3.6903 | 1.7154 | 7.4266 | 5.3807 | 2.9567 | 3.7278 | 1.8438 | 0.35142 | 26.168 | L 110 x 70 x 10 | 13.4292 | 206.6215 | 28.2667 | 3.4753 | 65.0684 | 12.3128 | 1.9503 | 233.1503 | 3.6917 | 38.5397 | 1.5009 | -66.7757 | 21.667 | 1 | 3 | - | ◊ |  |  | L 110 x 70 x 10► | 13.4292 | 110 | 70 | 10 | 10 | 5 | 17.1073 | M 27 | 50 | 64 | 14.1073 | M 16 | 40 | 43 | 15.3073
L 110 x 70 x 12► | 15.9098 | 110 | 70 | 12 | 10 | 5 | 20.2673 | 3.7715 | 1.7927 | 7.3832 | 5.4151 | 3.0482 | 3.7157 | 1.903 | 0.35142 | 22.088 | L 110 x 70 x 12 | 15.9098 | 241.4658 | 33.4049 | 3.4517 | 75.5413 | 14.5069 | 1.9306 | 271.7904 | 3.662 | 45.2167 | 1.4937 | -77.1438 | 21.4594 | 1 | 2 | - | ◊ |  |  | L 110 x 70 x 12► | 15.9098 | 110 | 70 | 12 | 10 | 5 | 20.2673 | M 27 | 52 | 64 | 16.6673 | M 16 | 42 | 43 | 18.1073
L 120 x 80 x 8-/x | 12.1595 | 120 | 80 | 8 | 11 | 5.5 | 15.4898 | 3.8322 | 1.8658 | 8.2303 | 5.971 | 3.2463 | 4.1907 | 2.0878 | 0.39056 | 32.1195 | L 120 x 80 x 8 | 12.1595 | 225.6519 | 27.6271 | 3.8168 | 80.7598 | 13.1654 | 2.2834 | 260.0251 | 4.0972 | 46.3867 | 1.7305 | -78.4979 | 23.648 | 3 | 4 | - | ◊ |  |  | L 120 x 80 x 8-/x | 12.1595 | 120 | 80 | 8 | 11 | 5.5 | 15.4898 | M 27 | 48 | 73 | 13.0898 | M 16 | 38 | 52 | 14.0498
L 120 x 80 x 10-/x | 15.0169 | 120 | 80 | 10 | 11 | 5.5 | 19.1298 | 3.9203 | 1.9475 | 8.1853 | 6.0108 | 3.3508 | 4.1712 | 2.1452 | 0.39056 | 26.0078 | L 120 x 80 x 10 | 15.0169 | 275.5303 | 34.1017 | 3.7952 | 98.1138 | 16.2104 | 2.2647 | 317.0487 | 4.0711 | 56.5954 | 1.72 | -95.3406 | 23.5319 | 2 | 3 | - | ◊ |  |  | L 120 x 80 x 10-/x | 15.0169 | 120 | 80 | 10 | 11 | 5.5 | 19.1298 | M 27 | 50 | 73 | 16.1298 | M 16 | 40 | 52 | 17.3298
L 120 x 80 x 12-/x | 17.8115 | 120 | 80 | 12 | 11 | 5.5 | 22.6898 | 4.0031 | 2.026 | 8.1444 | 6.0445 | 3.4478 | 4.1601 | 2.2023 | 0.39056 | 21.9272 | L 120 x 80 x 12 | 17.8115 | 322.8297 | 40.3695 | 3.772 | 114.3333 | 19.1386 | 2.2448 | 370.7092 | 4.042 | 66.4538 | 1.7114 | -110.7933 | 23.3717 | 1 | 2 | - | ◊ |  |  | L 120 x 80 x 12-/x | 17.8115 | 120 | 80 | 12 | 11 | 5.5 | 22.6898 | M 27 | 52 | 73 | 19.0898 | M 16 | 42 | 52 | 20.5298
L 125 x 75 x 8-/x | 12.1595 | 125 | 75 | 8 | 11 | 5.5 | 15.4898 | 4.1361 | 1.678 | 8.4369 | 5.8667 | 2.9823 | 4.1378 | 1.8068 | 0.39056 | 32.1195 | L 125 x 75 x 8 | 12.1595 | 247.3012 | 29.5678 | 3.9957 | 67.6107 | 11.6131 | 2.0892 | 274.2009 | 4.2074 | 40.711 | 1.6212 | -74.5467 | 19.8416 | 3 | 4 | - | ◊ |  |  | L 125 x 75 x 8-/x | 12.1595 | 125 | 75 | 8 | 11 | 5.5 | 15.4898 | M 27 | 48 | 78 | 13.0898 | M 16 | 38 | 47 | 14.0498
L 125 x 75 x 9/x | 13.5961 | 125 | 75 | 9 | 11 | 5.5 | 17.3198 | 4.1819 | 1.7193 | 8.4091 | 5.8916 | 3.0333 | 4.1225 | 1.8384 | 0.39056 | 28.7258 | L 125 x 75 x 9 | 13.5961 | 275.0197 | 33.0626 | 3.9848 | 74.9601 | 12.9674 | 2.0804 | 304.7522 | 4.1947 | 45.2275 | 1.616 | -82.6578 | 19.784 | 3 | 3 | - | ◊ |  |  | L 125 x 75 x 9/x | 13.5961 | 125 | 75 | 9 | 11 | 5.5 | 17.3198 | M 27 | 49 | 78 | 14.6198 | M 16 | 39 | 47 | 15.6998
L 125 x 75 x 10-/x | 15.0169 | 125 | 75 | 10 | 11 | 5.5 | 19.1298 | 4.2258 | 1.7597 | 8.3829 | 5.9143 | 3.0819 | 4.1099 | 1.8698 | 0.39056 | 26.0078 | L 125 x 75 x 10 | 15.0169 | 302.0241 | 36.5017 | 3.9734 | 82.0522 | 14.294 | 2.071 | 334.4232 | 4.1811 | 49.653 | 1.6111 | -90.4246 | 19.7126 | 3 | 3 | - | ◊ |  |  | L 125 x 75 x 10-/x | 15.0169 | 125 | 75 | 10 | 11 | 5.5 | 19.1298 | M 27 | 50 | 78 | 16.1298 | M 16 | 40 | 47 | 17.3298
L 125 x 75 x 12/x | 17.8115 | 125 | 75 | 12 | 11 | 5.5 | 22.6898 | 4.3098 | 1.8384 | 8.3334 | 5.9551 | 3.1739 | 4.0899 | 1.9319 | 0.39056 | 21.9272 | L 125 x 75 x 12 | 17.8115 | 353.9671 | 43.2182 | 3.9497 | 95.5193 | 16.8714 | 2.0518 | 391.2052 | 4.1523 | 58.2811 | 1.6027 | -104.9324 | 19.5386 | 1 | 3 | - | ◊ |  |  | L 125 x 75 x 12/x | 17.8115 | 125 | 75 | 12 | 11 | 5.5 | 22.6898 | M 27 | 52 | 78 | 19.0898 | M 16 | 42 | 47 | 20.5298
L 130 x 90 x 10►/x | 16.6046 | 130 | 90 | 10 | 11 | 5 | 21.1524 | 4.1643 | 2.1888 | 8.9272 | 6.667 | 3.7529 | 4.6221 | 2.4896 | 0.43099 | 25.9559 | L 130 x 90 x 10 | 16.6046 | 359.6511 | 40.7042 | 4.1235 | 141.7916 | 20.8175 | 2.5891 | 421.5179 | 4.464 | 79.9248 | 1.9438 | -131.5514 | 25.187 | 3 | 3 | - | ◊ |  |  | L 130 x 90 x 10►/x | 16.6046 | 130 | 90 | 10 | 11 | 5 | 21.1524 | M 27 | 50 | 84 | 18.1524 | M 24 | 50 | 51 | 18.5524
L 130 x 90 x 12♣/x | 19.7149 | 130 | 90 | 12 | 12 | 6 | 25.1145 | 4.2363 | 2.2609 | 8.8976 | 6.6887 | 3.8402 | 4.5894 | 2.5109 | 0.4297 | 21.7957 | L 130 x 90 x 12 | 19.7149 | 420.379 | 47.9684 | 4.0913 | 164.5345 | 24.415 | 2.5596 | 491.5988 | 4.4243 | 93.3146 | 1.9276 | -152.622 | 25.0157 | 1 | 3 | - | ◊ |  |  | L 130 x 90 x 12♣/x | 19.7149 | 130 | 90 | 12 | 12 | 6 | 25.1145 | M 27 | 52 | 83 | 21.5145 | M 24 | 52 | 52 | 21.9945
L 130 x 90 x 14►/x | 22.759 | 130 | 90 | 14 | 11 | 5 | 28.9924 | 4.3258 | 2.3437 | 8.8549 | 6.7255 | 3.9466 | 4.6122 | 2.6002 | 0.43099 | 18.937 | L 130 x 90 x 14 | 22.759 | 481.4133 | 55.4994 | 4.0749 | 187.9431 | 28.2354 | 2.5461 | 561.9179 | 4.4025 | 107.4385 | 1.925 | -173.5128 | 24.8899 | 1 | 2 | - | ◊ |  |  | L 130 x 90 x 14►/x | 22.759 | 130 | 90 | 14 | 11 | 5 | 28.9924 | M 27 | 54 | 84 | 24.7924 | M 24 | 54 | 51 | 25.3524
L 140 x 90 x 8►/x | 14.0435 | 140 | 90 | 8 | 11 | 5.5 | 17.8898 | 4.4914 | 2.0277 | 9.5645 | 6.8076 | 3.5849 | 4.8317 | 2.2744 | 0.45056 | 32.083 | L 140 x 90 x 8 | 14.0435 | 360.0065 | 37.8612 | 4.4859 | 118.2453 | 16.9593 | 2.5709 | 409.3481 | 4.7835 | 68.9037 | 1.9625 | -119.8477 | 22.3771 | 4 | 4 | - | ◊ |  |  | L 140 x 90 x 8►/x | 14.0435 | 140 | 90 | 8 | 11 | 5.5 | 17.8898 | M 27 | 48 | 93 | 15.4898 | M 24 | 48 | 51 | 15.8098
L 140 x 90 x 10►/x | 17.3719 | 140 | 90 | 10 | 11 | 5.5 | 22.1298 | 4.5805 | 2.1098 | 9.5161 | 6.8509 | 3.689 | 4.808 | 2.3343 | 0.45056 | 25.936 | L 140 x 90 x 10 | 17.3719 | 440.8893 | 46.806 | 4.4635 | 144.0716 | 20.9097 | 2.5515 | 500.7752 | 4.757 | 84.1857 | 1.9504 | -146.1558 | 22.2809 | 3 | 3 | - | ◊ |  |  | L 140 x 90 x 10►/x | 17.3719 | 140 | 90 | 10 | 11 | 5.5 | 22.1298 | M 27 | 50 | 93 | 19.1298 | M 24 | 50 | 51 | 19.5298
L 140 x 90 x 12►/x | 20.6375 | 140 | 90 | 12 | 11 | 5.5 | 26.2898 | 4.6642 | 2.1889 | 9.4722 | 6.8877 | 3.7857 | 4.7928 | 2.3936 | 0.45056 | 21.832 | L 140 x 90 x 12 | 20.6375 | 518.1433 | 55.5006 | 4.4395 | 168.3748 | 24.7206 | 2.5307 | 587.588 | 4.7276 | 98.9301 | 1.9399 | -170.6228 | 22.1467 | 2 | 3 | - | ◊ |  |  | L 140 x 90 x 12►/x | 20.6375 | 140 | 90 | 12 | 11 | 5.5 | 26.2898 | M 27 | 52 | 93 | 22.6898 | M 24 | 52 | 51 | 23.1698
L 140 x 90 x 14►/x | 23.8403 | 140 | 90 | 14 | 11 | 5.5 | 30.3698 | 4.7446 | 2.2659 | 9.4307 | 6.9206 | 3.8774 | 4.7825 | 2.4524 | 0.45056 | 18.899 | L 140 x 90 x 14 | 23.8403 | 591.939 | 63.9558 | 4.4149 | 191.283 | 28.4053 | 2.5097 | 669.969 | 4.6968 | 113.253 | 1.9311 | -193.2664 | 21.9861 | 1 | 3 | - | ◊ |  |  | L 140 x 90 x 14►/x | 23.8403 | 140 | 90 | 14 | 11 | 5.5 | 30.3698 | M 27 | 54 | 93 | 26.1698 | M 24 | 54 | 51 | 26.7298
L 150 x 75 x 9*/- | 15.3817 | 150 | 75 | 9 | 12 | 6 | 19.5945 | 5.2605 | 1.5696 | 9.8187 | 6.5945 | 2.8546 | 4.4134 | 1.6122 | 0.4397 | 28.5859 | L 150 x 75 x 9 | 15.3817 | 455.1908 | 46.7364 | 4.8198 | 77.9125 | 13.1378 | 1.9941 | 483.1521 | 4.9656 | 49.9512 | 1.5966 | -106.4473 | 14.7178 | 3 | 4 | - | ◊ |  |  | L 150 x 75 x 9*/- | 15.3817 | 150 | 75 | 9 | 12 | 6 | 19.5945 | M 27 | 47 | 102 | 16.8945 | M 16 | 37 | 46 | 17.9745
L 150 x 75 x 10*/- | 16.9988 | 150 | 75 | 10 | 12 | 6 | 21.6545 | 5.3073 | 1.6108 | 9.7849 | 6.6248 | 2.9014 | 4.3931 | 1.6474 | 0.4397 | 25.8665 | L 150 x 75 x 10 | 17,0 | 500.5993 | 51.6469 | 4.8081 | 85.3667 | 14.4954 | 1.9855 | 531.0954 | 4.9524 | 54.8706 | 1.5918 | -116.5889 | 14.6584 | 3 | 4 | - | ◊ |  |  | L 150 x 75 x 10*/- | 16.9988 | 150 | 75 | 10 | 12 | 6 | 21.6545 | M 27 | 48 | 102 | 18.6545 | M 16 | 38 | 46 | 19.8545
L 150 x 75 x 11* | 18.6002 | 150 | 75 | 11 | 12 | 6 | 23.6945 | 5.3524 | 1.6513 | 9.7525 | 6.653 | 2.9462 | 4.3747 | 1.6823 | 0.4397 | 23.6395 | L 150 x 75 x 11 | 18,6 | 544.9903 | 56.4895 | 4.7959 | 92.5749 | 15.8282 | 1.9766 | 577.8654 | 4.9384 | 59.6998 | 1.5873 | -126.3091 | 14.589 | 3 | 3 | - | ◊ |  |  | L 150 x 75 x 11* | 18.6002 | 150 | 75 | 11 | 12 | 6 | 23.6945 | M 27 | 49 | 102 | 20.3945 | M 16 | 39 | 46 | 21.7145
L 150 x 75 x 12*/- | 20.1859 | 150 | 75 | 12 | 12 | 6 | 25.7145 | 5.3961 | 1.6912 | 9.7213 | 6.6795 | 2.9894 | 4.3579 | 1.7168 | 0.4397 | 21.7825 | L 150 x 75 x 12 | 20,2 | 588.3867 | 61.2656 | 4.7835 | 99.5518 | 17.1381 | 1.9676 | 623.4865 | 4.9241 | 64.452 | 1.5832 | -135.6097 | 14.5114 | 3 | 3 | - | ◊ |  |  | L 150 x 75 x 12*/- | 20.1859 | 150 | 75 | 12 | 12 | 6 | 25.7145 | M 27 | 50 | 102 | 22.1145 | M 16 | 40 | 46 | 23.5545
L 150 x 90 x 10+/-/x | 18.1763 | 150 | 90 | 10 | 12 | 6 | 23.1545 | 4.9959 | 2.0359 | 10.1005 | 7.0654 | 3.6127 | 4.9664 | 2.201 | 0.4697 | 25.8413 | L 150 x 90 x 10 | 18,2 | 533.1435 | 53.2922 | 4.7985 | 146.0747 | 20.9754 | 2.5117 | 591.2912 | 5.0534 | 87.927 | 1.9487 | -160.8985 | 19.8695 | 3 | 4 | 4 | ◊ | ◊ | ◊ | L 150 x 90 x 10+/-/x | 18.1763 | 150 | 90 | 10 | 12 | 6 | 23.1545 | M 27 | 50 | 102 | 20.1545 | M 24 | 47 | 49 | 20.5545
L 150 x 90 x 11+/x | 19.8954 | 150 | 90 | 11 | 12 | 6 | 25.3445 | 5.0397 | 2.0763 | 10.0745 | 7.0881 | 3.6615 | 4.9537 | 2.2325 | 0.4697 | 23.6084 | L 150 x 90 x 11 | 19,9 | 580.7328 | 58.3048 | 4.7868 | 158.6539 | 22.9146 | 2.502 | 643.6825 | 5.0396 | 95.7042 | 1.9432 | -174.7352 | 19.8119 | 3 | 3 | 4 | ◊ | ◊ | ◊ | L 150 x 90 x 11+/x | 19.8954 | 150 | 90 | 11 | 12 | 6 | 25.3445 | M 27 | 51 | 102 | 22.0445 | M 24 | 48 | 49 | 22.4845
L 150 x 90 x 12+/x | 21.6 | 150 | 90 | 12 | 12 | 6 | 27.5 | 5.08 | 2.12 | 10.05 | 7.11 | 3.71 | 4.94 | 2.26 | 0.47 | 21.75 | L 150 x 90 x 12 | 21.6 | 627.3 | 63.25 | 4.77 | 170.9 | 24.82 | 2.49 | 694.8 | 5.03 | 103.4 | 1.94 | -188.1 | 19.75 | 3 | 3 | 3 | ◊ | ◊ | ◊ | L 150 x 90 x 12+/x | 21.6 | 150 | 90 | 12 | 12 | 6 | 27.5 | M 27 | 52 | 102 | 23.9 | M 24 | 48 | 49 | 24.4
L 150 x 90 x 15+/x | 26.6 | 150 | 90 | 15 | 12 | 6 | 33.9 | 5.21 | 2.23 | 9.98 | 7.17 | 3.84 | 4.92 | 2.36 | 0.47 | 17.65 | L 150 x 90 x 15 | 26.6 | 761.1 | 77.7 | 4.74 | 205.5 | 30.36 | 2.46 | 840.9 | 4.98 | 125.7 | 1.93 | -225.2 | 19.51 | 1 | 3 | 3 | ◊ | ◊ | ◊ | L 150 x 90 x 15+/x | 26.6 | 150 | 90 | 15 | 12 | 6 | 33.9 | M 27 | 55 | 102 | 29.4 | M 24 | 52 | 49 | 30
L 150 x 100 x 10+/-/x | 18.9613 | 150 | 100 | 10 | 12 | 6 | 24.1545 | 4.8097 | 2.3417 | 10.2715 | 7.4838 | 4.0785 | 5.2476 | 2.6387 | 0.4897 | 25.8263 | L 150 x 100 x 10 | 19,0 | 552.6027 | 54.2284 | 4.7831 | 198.4794 | 25.9169 | 2.8665 | 637.2929 | 5.1365 | 113.7891 | 2.1705 | -192.7777 | 23.7166 | 3 | 4 | 4 | ◊ | ◊ | ◊ | L 150 x 100 x 10+/-/x | 18.9613 | 150 | 100 | 10 | 12 | 6 | 24.1545 | M 27 | 50 | 102 | 21.1545 | M 27 | 50 | 53 | 21.1545
L 150 x 100 x 12+/-/x | 22.5409 | 150 | 100 | 12 | 12 | 6 | 28.7145 | 4.895 | 2.422 | 10.2291 | 7.5205 | 4.1798 | 5.2323 | 2.6963 | 0.4897 | 21.7249 | L 150 x 100 x 12 | 22,5 | 650.5455 | 64.3789 | 4.7598 | 232.586 | 30.6921 | 2.846 | 749.2709 | 5.1082 | 133.8605 | 2.1591 | -225.8538 | 23.6111 | 3 | 3 | 3 | ◊ | ◊ | ◊ | L 150 x 100 x 12+/-/x | 22.5409 | 150 | 100 | 12 | 12 | 6 | 28.7145 | M 27 | 52 | 102 | 25.1145 | M 27 | 52 | 53 | 25.1145
L 150 x 100 x 14+/x | 26.0577 | 150 | 100 | 14 | 12 | 6 | 33.1945 | 4.9766 | 2.4999 | 10.1895 | 7.5528 | 4.2758 | 5.2229 | 2.7535 | 0.4897 | 18.7929 | L 150 x 100 x 14 | 26,1 | 744.4153 | 74.268 | 4.7356 | 264.8843 | 35.3175 | 2.8248 | 855.9484 | 5.078 | 153.3511 | 2.1494 | -256.7552 | 23.4799 | 1 | 3 | 3 | ◊ | ◊ | ◊ | L 150 x 100 x 14+/x | 26.0577 | 150 | 100 | 14 | 12 | 6 | 33.1945 | M 27 | 54 | 102 | 28.9945 | M 24 | 51 | 59 | 29.5545
L 200 x 100 x 10+/-/x | 22.9545 | 200 | 100 | 10 | 15 | 7.5 | 29.2414 | 6.9302 | 2.0128 | 13.1499 | 8.7424 | 3.7182 | 5.9365 | 2.0948 | 0.58712 | 25.5777 | L 200 x 100 x 10 | 23,0 | 1218.5831 | 93.2368 | 6.4555 | 210.3386 | 26.3345 | 2.682 | 1294.4466 | 6.6534 | 134.4751 | 2.1445 | -286.7826 | 14.8172 | 4 | 4 | 4 | ◊ | ◊ | ◊ | L 200 x 100 x 10+/-/x | 22.9545 | 200 | 100 | 10 | 15 | 7.5 | 29.2414 | M 27 | 54 | 150 | 26.2414 | M 27 | 51 | 53 | 26.2414
L 200 x 100 x 12+/-/x | 27.3191 | 200 | 100 | 12 | 15 | 7.5 | 34.8014 | 7.0273 | 2.0966 | 13.0792 | 8.8073 | 3.8161 | 5.8917 | 2.1663 | 0.58712 | 21.4913 | L 200 x 100 x 12 | 27,3 | 1440.0558 | 111.0063 | 6.4327 | 247.219 | 31.2802 | 2.6653 | 1528.822 | 6.628 | 158.4528 | 2.1338 | -337.2878 | 14.7446 | 3 | 4 | 4 | ◊ | ◊ | ◊ | L 200 x 100 x 12+/-/x | 27.3191 | 200 | 100 | 12 | 15 | 7.5 | 34.8014 | M 27 | 54 | 150 | 31.2014 | M 27 | 53 | 53 | 31.2014
L 200 x 100 x 14+/♣/x | 31.6209 | 200 | 100 | 14 | 15 | 7.5 | 40.2814 | 7.118 | 2.1779 | 13.0141 | 8.8644 | 3.9068 | 5.8542 | 2.2363 | 0.58712 | 18.5676 | L 200 x 100 x 14 | 31,6 | 1654.1307 | 128.4063 | 6.4081 | 282.2428 | 36.0829 | 2.647 | 1754.6848 | 6.6 | 181.6886 | 2.1238 | -384.7859 | 14.6453 | 3 | 4 | 4 | ◊ | ◊ | ◊ | L 200 x 100 x 14+/♣/x | 31.6209 | 200 | 100 | 14 | 15 | 7.5 | 40.2814 | M 27 | 55 | 151 | 36.0814 | M 24 | 52 | 59 | 36.6414
L 200 x 100 x 15+/x | 33.7 | 200 | 100 | 15 | 15 | 7.5 | 43 | 7.16 | 2.22 | 12.98 | 8.89 | 3.95 | 5.84 | 2.27 | 0.58712 | 17.4 | L 200 x 100 x 15 | 33.7 | 1758 | 137 | 6.4 | 299.1 | 38.44 | 2.64 | 1865 | 6.59 | 193.1 | 2.12 | -407.4 | 14.59 | 3 | 3 | 4 | ◊ | ◊ | ◊ | L 200 x 100 x 15+/x | 33.7 | 200 | 100 | 15 | 15 | 7.5 | 43 | M 27 | 56 | 151 | 38.5 | M 24 | 53 | 59 | 39.1
▼ Autres dimensions sur demande. Le rayon r2 peut être inférieur en fonction du procédé de laminage. | [12 empty] | ▼ Other dimensions on request. The r2 radius may be smaller depending on the rolling process. | [10 empty] | ▼ Andere Abmessungen auf Anfrage. Der Radius r2 kann je nach Walzprozess kleiner sein.
* Tonnage minimum et conditions de livraison nécessitent un accord préalable. | [12 empty] | * Minimum tonnage and delivery conditions upon agreement. | [10 empty] | * Die Mindestmengen pro Bestellung sowie die Lieferbedingungen sind im Voraus zu vereinbaren.
+ Commande minimale: 40t par profilé et qualité ou suivant accord. | [12 empty] | + Minimum order: 40t per section and grade or upon agreement. | [10 empty] | + Mindestbestellmenge: 40t pro Profil und Güte oder nach Vereinbarung.
- Profilé conforme à EN 10056-1: 1998. | [12 empty] | - Section in accordance with EN 10056-1: 1998. | [10 empty] | - Profil gemäß EN 10056-1: 1998.
♣ Profilé conforme à DIN 1029: 1994. | [12 empty] | ♣ Section in accordance with DIN 1029: 1994. | [10 empty] | ♣ Profil gemäß DIN 1029: 1994.
► Profilé conforme à CSN 42 5545: 1977. | [12 empty] | ► Section in accordance with CSN 42 5545: 1977. | [10 empty] | ► Profil gemäß CSN 42 5545: 1977.
x Profilé disponible en S460M | [12 empty] | x Section available in S460M | [10 empty] | x Profil in S460M verfügbar

## FL
Large plats + Fers plats
Dimensions: EU 79-69 et EN 10058: 2003 (Fers plats) Tolérances: EN 10058: 2003 (Fers plats) EU 91-81 Larges plats Etat de surface: conforme à EN 10163-3: 2004, classe C, sous-classe 1
Flat bars + Narrow flat bars
Dimensions: EU 79-69 and EN 10058: 2003 (Narrow flats) Tolerances: EN 10058: 2003 (Narrow flats) EU 91-81 Wide flats Surface condition: according to EN 10163-3: 2004, class C, subclass 1
Flachstahl + Breitflachstahl
Abmessungen: EU 79-69 und EN 10058: 2003 (Flachstahl) Toleranzen: EN 10058: 2003 (Flachstahl) EU 91-81 Breitflachstahl Oberflächenbeschaffenheit: Gemäß EN 10163-3: 2004, Klasse C, Untergruppe 1
Masse
Mass | [21 empty] | EN 10025-2: 2004
Masse
kg/m
Largeur |  |  |  | Épaisseur
Width |  |  |  | Thickness
Breite |  |  |  | Dicke
b |  |  |  | a
mm |  |  |  | mm
|  |  |  | 5 | 6 | 7 | 8 | 10 | 12 | 14 | 15 | 16 | 18 | 20 | 25 | 30 | 35 | 40 | 45 | 50 | 60
Fers plats | Narrow flat bars | Flachstahl | →20 | 0.785 | 0.942 | 1.1 | 1.26 | 1.57 | 1.88 | 2.2 | 2.36 | [10 empty] | ◊
|  |  | →25 | 0.981 | 1.18 | 1.37 | 1.57 | 1.96 | 2.36 | 2.75 | 2.94 | 3.14 | 3.53 | [8 empty] | ◊
|  |  | →30 | 1.18 | 1.41 | 1.65 | 1.88 | 2.36 | 2.83 | 3.3 | 3.53 | 3.77 | 4.24 | 4.71 | [7 empty] | ◊
|  |  | →35 | 1.37 | 1.65 | 1.92 | 2.2 | 2.75 | 3.3 | 3.85 | 4.12 | 4.4 | 4.95 | 5.5 | 6.87 | [6 empty] | ◊
|  |  | →40 | 1.57 | 1.88 | 2.2 | 2.51 | 3.14 | 3.77 | 4.4 | 4.71 | 5.02 | 5.65 | 6.28 | 7.85 | 9.42 | [5 empty] | ◊
|  |  | →45 | 1.77 | 2.12 | 2.47 | 2.83 | 3.53 | 4.24 | 4.95 | 5.3 | 5.65 | 6.36 | 7.07 | 8.83 | 10.6 | [5 empty] | ◊
|  |  | →50 | 1.96 | 2.36 | 2.75 | 3.14 | 3.93 | 4.71 | 5.5 | 5.89 | 6.28 | 7.07 | 7.85 | 9.81 | 11.8 | 13.7 |  |  |  |  | ◊
|  |  | →55 | 2.16 | 2.59 | 3.02 | 3.45 | 4.32 | 5.18 | 6.04 | 6.48 | 6.91 | 7.77 | 8.64 | 10.8 | 13 | 15.1 |  |  |  |  | ◊
|  |  | →60 | 2.36 | 2.83 | 3.3 | 3.77 | 4.71 | 5.65 | 6.59 | 7.07 | 7.54 | 8.48 | 9.42 | 11.8 | 14.1 | 16.5 | 18.8 |  |  |  | ◊
|  |  | →65 | 2.55 | 3.06 | 3.57 | 4.08 | 5.1 | 6.12 | 7.14 | 7.65 | 8.16 | 9.18 | 10.2 | 12.8 | 15.3 | 17.9 | 20.4 | 23 |  |  | ◊
|  |  | →70 | 2.75 | 3.3 | 3.85 | 4.4 | 5.5 | 6.59 | 7.69 | 8.24 | 8.79 | 9.89 | 11 | 13.7 | 16.5 | 19.2 | 22 | 24.7 | 27.5 |  | ◊
|  |  | →80 | 3.14 | 3.77 | 4.4 | 5.02 | 6.28 | 7.54 | 8.79 | 9.42 | 10 | 11.3 | 12.6 | 15.7 | 18.8 | 22 | 25.1 | 28.3 | 31.4 |  | ◊
|  |  | →90 | 3.53 | 4.24 | 4.95 | 5.65 | 7.07 | 8.48 | 9.89 | 10.6 | 11.3 | 12.7 | 14.1 | 17.7 | 21.2 | 24.7 | 28.3 | 31.8 | 35.3 |  | ◊
|  |  | →100 | 3.93 | 4.71 | 5.5 | 6.28 | 7.85 | 9.42 | 10.99 | 11.78 | 12.56 | 14.13 | 15.7 | 19.63 | 23.6 | 27.5 | 31.4 | 35.3 |  |  | ◊
|  |  | →110 |  |  |  | 6.91 | 8.64 | 10.36 | 12.09 | 12.95 | 13.82 | 15.54 | 17.27 | 21.59 | 25.9 | 30.2 | 34.5 |  |  |  | ◊
|  |  | →120 |  |  |  | 7.54 | 9.42 | 11.3 | 13.19 | 14.13 | 15.07 | 16.96 | 18.84 | 23.55 | 28.3 | [5 empty] | ◊
|  |  | →130 |  |  |  | 8.16 | 10.21 | 12.25 | 14.29 | 15.31 | 16.33 | 18.37 | 20.41 | 25.51 | 30.6 | 35.7 | 40.8 | 45.9 | 51 | 62.2 | ◊
|  |  | →140 |  |  |  | 8.79 | 10.99 | 13.19 | 15.39 | 16.49 | 17.58 | 19.78 | 21.98 | 27.48 | 33 | 38.5 | 44 | 49.5 | 55 | 65.9 | ◊
|  |  | →150 |  |  |  | 9.42 | 11.78 | 14.13 | 16.49 | 17.66 | 18.84 | 21.2 | 23.55 | 29.44 | 35.3 | 41.2 | 47.1 | 53 | 58.9 | 70.7 | ◊
Larges plats | Flat bars | Breitflachstahl | →160 |  |  |  | 10.05 | 12.56 | 15.07 | 17.58 | 18.84 | 20.1 | 22.61 | 25.12 | 31.4 | 37.68 | 43.96 | 50.24 | 56.52 | 62.8 | 75.36 | ◊
|  |  | →170 |  |  |  | 10.676 | 13.345 | 16.014 | 18.683 | 20.0175 | 21.352 | 24.021 | 26.69 | 33.3625 | 40.035 | 46.7075 | 53.38 | 60.0525 | 66.725 | 80.07 | ◊
|  |  | →180 |  |  |  | 11.3 | 14.13 | 16.96 | 19.78 | 21.2 | 22.61 | 25.43 | 28.26 | 35.33 | [6 empty] | ◊
|  |  | →200 |  |  |  | 12.56 | 15.7 | 18.84 | 21.98 | 23.55 | 25.12 | 28.26 | 31.4 | 39.25 | 47.1 | 55 | 62.8 |  |  |  | ◊
|  |  | *220 |  |  |  |  | 17.27 | 20.72 |  | 25.91 |  |  | 34.54 | 43.18 | 51.8 | 60.4 | 69.1 |  |  |  | ◊
|  |  | *250 |  |  |  |  | 19.63 | 23.55 |  | 29.44 |  |  | 39.25 | 49.06 | 58.9 | 68.7 | 78.5 |  |  |  | ◊
|  |  | *300 |  |  |  |  | 23.55 | 28.26 |  | 35.33 |  |  | 47.1 | 58.88 | 70.7 | 82.4 | 94.2 |  |  |  | ◊
|  |  | *350 |  |  |  |  | 27.48 | 32.97 |  | 41.21 |  |  | 54.95 | 68.69 | 82.4 | 96.2 | 109.9 |  |  |  | ◊
|  |  | *400 |  |  |  |  | 31.4 | 37.68 |  | 47.1 |  |  | 62.8 | 78.5 | 94.2 | 109.9 | 125.6 |  |  |  | ◊
* Tonnage minimum et conditions de livraison nécessitent un accord préalable.
→ Autres dimensions sur demande. Longueur: 6m. Poids d'un paquet: ±200kg.
* Die Mindestmengen pro Bestellung sowie die Lieferbedingungen sind im Voraus zu vereinbaren.
→ Other dimensions on request. Length: 6m. Bundle weight: ±200kg
* Minimum tonnage and delivery conditions upon agreement.
→ Andere Abmessungen auf Anfrage. Länge: 6m. Bündelgewicht: ±200kg.

## SQ
Carrés
Dimensions: EN 10059: 2003 Tolérances: EN 10059: 2003 Etat de surface: Conforme à EN 10163-3: 2004, classe C, sous-classe 1
Square bars
Dimensions: EN 10059: 2003 Tolerances: EN 10059: 2003 Surface condition: According to EN 10163-3: 2004, class C, subclass 1
Vierkantstahl
Abmessungen: EN 10059: 2003 Toleranzen: EN 10059: 2003 Oberflächenbeschaffenheit: Gemäß EN 10163-3: 2004, Klasse C, Untergruppe 1
| Bords arrondis | Bords pointus | EN 10025-2: 2004
| Rounded edges | Sharp edges
| Gerundete Kanten | Scharfen Kanten
a x a | Masse | Masse
| Mass | Mass
| Masse | Masse
| kg/m | kg/m
30 x 30+ |  | 7.07 | ◊
35 x 35+ |  | 9.62 | ◊
45 x 45+ | 15.7 | 15.9 | ◊
50 x 50+ | 19.4 | 19.6 | ◊
55 x 55+ | 23.5 | 23.7 | ◊
60 x 60+ | 27.9 | 28.3 | ◊
65 x 65+ | 32.7 |  | ◊
70 x 70+ | 38 |  | ◊
80 x 80+ | 49.6 |  | ◊
85 x 85+ | 56 |  | ◊
90 x 90+ |  | 63.6 | ◊
95 x 95+ | 69.9 |  | ◊
100 x 100+ | 77.5 | 78.5 | ◊
110 x 110+ |  | 95 | ◊
120 x 120+ |  | 113 | ◊
130 x 130+ |  | 133 | ◊
140 x 140+ | 153 |  | ◊
150 x 150+ | 173 |  | ◊
160 x 160+ | 200 |  | ◊
+ Commande minimale: 40t par profilé et qualité ou suivant accord.
+ Minimum order: 40t per section and grade or upon agreement.
+ Mindestbestellmenge: 40t pro Profil und Güte oder nach Vereinbarung.

## R
Ronds laminés à chaud
Dimensions: EN 10060: 2003 Tolérances: EN 10060: 2003 Etat de surface: conforme à EN 10021: 1995, classe A | [10 empty] | R
Hot rolled round steel bars
Dimensions: EN 10060: 2003 Tolerances: EN 10060: 2003 Surface condition: according to EN 10021: 1995, class A
Warmgewalzte Rundstäbe
Abmessungen: EN 10060: 2003 Toleranzen: EN 10060: 2003 Oberflächenbeschaffenheit: Gemäß EN 10021: 1995, Klasse A
Désignation Designation Bezeichnung |  | Diamètre Diameter Durchmesser |  | EN 10025-2: 2004 | EN 10083: 2006 | EN 10084: 1998 | Désignation Designation Bezeichnung |  | Diamètre Diameter Durchmesser |  | EN 10025-2: 2004 | EN 10083: 2006 | EN 10084: 1998
| G | d | A |  |  |  |  | G | d | A
| kg/m | mm | mm2 |  |  |  |  | kg/m | mm | mm2
|  |  | x102 | [6 empty] | x102
R 10* | 0.61654 | 10 | 0.7854 | ◊ | ◊ | ◊ | R 44* | 11.9362 | 44 | 15.2053 | ◊ | ◊ | ◊
R 12* | 0.88781 | 12 | 1.131 | ◊ | ◊ | ◊ | R 45* | 12.4849 | 45 | 15.9043 | ◊ | ◊ | ◊
R 14* | 1.2084 | 14 | 1.5394 | ◊ | ◊ | ◊ | R 46* | 13.0459 | 46 | 16.619 | ◊ | ◊ | ◊
R 16* | 1.5783 | 16 | 2.0106 | ◊ | ◊ | ◊ | R 47* | 13.6193 | 47 | 17.3494 | ◊ | ◊ | ◊
R 18* | 1.9976 | 18 | 2.5447 | ◊ | ◊ | ◊ | R 48* | 14.205 | 48 | 18.0956 | ◊ | ◊ | ◊
R 20* | 2.4662 | 20 | 3.1416 | ◊ | ◊ | ◊ | R 49.2* | 14.9242 | 49.2 | 19.0117 | ◊ | ◊ | ◊
R 22* | 2.984 | 22 | 3.8013 | ◊ | ◊ | ◊ | R 50* | 15.4134 | 50 | 19.635 | ◊ | ◊ | ◊
R 22.25* | 3.0522 | 22.25 | 3.8882 | ◊ | ◊ | ◊ | R 51* | 16.0361 | 51 | 20.4282 | ◊ | ◊ | ◊
R 23.6* | 3.4339 | 23.6 | 4.3744 | ◊ | ◊ | ◊ | R 52* | 16.6712 | 52 | 21.2372 | ◊ | ◊ | ◊
R 24* | 3.5513 | 24 | 4.5239 | ◊ | ◊ | ◊ | R 53* | 17.3185 | 53 | 22.0618 | ◊ | ◊ | ◊
R 24.5* | 3.7008 | 24.5 | 4.7144 | ◊ | ◊ | ◊ | R 54* | 17.9782 | 54 | 22.9022 | ◊ | ◊ | ◊
R 25* | 3.85 | 25 | 4.91 | ◊ |  |  | R 55* | 18.6503 | 55 | 23.7583 | ◊ | ◊ | ◊
R 26* | 4.1678 | 26 | 5.3093 | ◊ | ◊ | ◊ | R 55.8* | 19.1968 | 55.8 | 24.4545 | ◊ | ◊ | ◊
R 26.7* | 4.3952 | 26.7 | 5.599 | ◊ | ◊ | ◊ | R 56* | 19.3346 | 56 | 24.6301 | ◊ | ◊ | ◊
R 27* | 4.4946 | 27 | 5.7256 | ◊ | ◊ | ◊ | R 57* | 20.0313 | 57 | 25.5176 | ◊ | ◊ | ◊
R 28* | 4.8337 | 28 | 6.1575 | ◊ | ◊ | ◊ | R 58* | 20.7403 | 58 | 26.4208 | ◊ | ◊ | ◊
R 29* | 5.1851 | 29 | 6.6052 | ◊ | ◊ | ◊ | R 59* | 21.4617 | 59 | 27.3397 | ◊ | ◊ | ◊
R 29.5* | 5.3654 | 29.5 | 6.8349 | ◊ | ◊ | ◊ | R 60* | 22.1954 | 60 | 28.2743 | ◊ | ◊ | ◊
R 29.7* | 5.4384 | 29.7 | 6.9279 | ◊ | ◊ | ◊ | R 62* | 23.6997 | 62 | 30.1907 | ◊ | ◊ | ◊
R 30* | 5.5488 | 30 | 7.0686 | ◊ | ◊ | ◊ | R 63* | 24.4704 | 63 | 31.1725 | ◊ | ◊ | ◊
R 31* | 5.9249 | 31 | 7.5477 | ◊ | ◊ | ◊ | R 65* | 26.0487 | 65 | 33.1831 | ◊ | ◊
R 32* | 6.3133 | 32 | 8.0425 | ◊ | ◊ | ◊ | R 70* | 30.2103 | 70 | 38.4845 | ◊ | ◊
R 34* | 7.1272 | 34 | 9.0792 | ◊ | ◊ | ◊ | R 75* | 34.6802 | 75 | 44.1786 | ◊ | ◊
R 34.4* | 7.2959 | 34.4 | 9.2941 | ◊ | ◊ | ◊ | R 80* | 39.4584 | 80 | 50.2655 | ◊ | ◊
R 35* | 7.5526 | 35 | 9.6211 | ◊ | ◊ | ◊ | R 85* | 44.5448 | 85 | 56.745 | ◊ | ◊
R 35.7* | 7.8577 | 35.7 | 10.0098 | ◊ | ◊ | ◊ | R 90* | 49.9395 | 90 | 63.6173 | ◊ | ◊
R 36* | 7.9903 | 36 | 10.1788 | ◊ | ◊ | ◊ | R 95* | 55.6425 | 95 | 70.8822 | ◊ | ◊
R 37* | 8.4404 | 37 | 10.7521 | ◊ | ◊ | ◊ | R 100* | 61.6538 | 100 | 78.5398 | ◊ | ◊
R 38* | 8.9028 | 38 | 11.3411 | ◊ | ◊ | ◊ | R 105* | 67.9733 | 105 | 86.5901 | ◊ | ◊
R 39* | 9.3775 | 39 | 11.9459 | ◊ | ◊ | ◊ | R 110* | 74.601 | 110 | 95.0332 | ◊ | ◊
R 39.2* | 9.474 | 39.2 | 12.0687 | ◊ | ◊ | ◊ | R 120* | 88.78 | 120 | 113 | ◊ | ◊
R 40* | 9.8646 | 40 | 12.5664 | ◊ | ◊ | ◊ | R 130* | 104 | 130 | 133 | ◊
R 42* | 10.8757 | 42 | 13.8544 | ◊ | ◊ | ◊
* Tonnage minimum et conditions de livraison nécessitent un accord préalable.
* Die Mindestmengen pro Bestellung sowie die Lieferbedingungen sind im Voraus zu vereinbaren.
* Minimum tonnage and delivery conditions upon agreement.
d

## T
T en acier à ailes égales Dimensions: EN 10055: 1995 Tolérances: EN 10055: 1995 Etat de surface: conforme à EN 10163-3: 2004, classe C, sous-classe 1
Equal flange tees Dimensions: EN 10055: 1995 Tolerances: EN 10055: 1995 Surface condition: according to EN 10163-3: 2004, class C, subclass 1 | [18 empty] | T
Gleichschenkliger T-Stahl Abmessungen: EN 10055: 1995 Toleranzen: EN 10055: 1995 Oberflächenbeschaffenheit: Gemäß EN 10163-3: 2004, Klasse C, Untergruppe 1
Désignation Designation Bezeichnung |  | Dimensions Abmessungen | [6 empty] | Position de l'axe x-x Position of axis x-x Lage der x-x Achse | Valeurs statiques / Section properties / Statische Kennwerte
[10 empty] | axe x-x axis x-x Achse x-x |  |  | axe y-y axis y-y Achse y-y
[16 empty] | Classification EN 1993-1-1: 2005 |  | EN 10025-2: 2004
| G | h | b | s = t | r | r1 | r2 | A | d | Ix | Ix / vx | ix | Iy | Iy / vy | iy | pure compression
| kg/m | mm | mm | mm | mm | mm | mm | mm2 | mm | mm4 | mm3 | mm | mm4 | mm3 | mm
[8 empty] | x102 | x10 | x104 | x103 | x10 | x104 | x103 | x10 | S235 | S355
T 30* | 1.77 | 30 | 30 | 4 | 4 | 2 | 1 | 2.26 | 0.85 | 1.72 | 0.8 | 0.87 | 0.87 | 0.58 | 0.62 | 1 | 1 | ◊
T 35* | 2.33 | 35 | 35 | 4.5 | 4.5 | 2.5 | 1 | 2.97 | 0.99 | 3.1 | 1.23 | 1.04 | 1.57 | 0.9 | 0.73 | 1 | 1 | ◊
T 40* | 2.96 | 40 | 40 | 5 | 5 | 2.5 | 1 | 3.77 | 1.12 | 5.28 | 1.84 | 1.18 | 2.58 | 1.29 | 0.83 | 1 | 1 | ◊
T 50* | 4.44 | 50 | 50 | 6 | 6 | 3 | 1.5 | 5.66 | 1.39 | 12.1 | 3.36 | 1.46 | 6.06 | 2.42 | 1.03 | 1 | 1 | ◊
T 60* | 6.23 | 60 | 60 | 7 | 7 | 3.5 | 2 | 7.94 | 1.66 | 23.8 | 5.48 | 1.73 | 12.2 | 4.07 | 1.24 | 1 | 1 | ◊
T 70* | 8.32 | 70 | 70 | 8 | 8 | 4 | 2 | 10.6 | 1.94 | 44.5 | 8.79 | 2.05 | 22.1 | 6.32 | 1.44 | 1 | 1 | ◊
T 80* | 10.7 | 80 | 80 | 9 | 9 | 4.5 | 2 | 13.6 | 2.22 | 73.7 | 12.8 | 2.33 | 37 | 9.25 | 1.65 | 1 | 1 | ◊
* Tonnage minimum et conditions de livraison nécessitent un accord préalable.
* Minimum tonnage and delivery conditions upon agreement.
* Die Mindestmengen pro Bestellung sowie die Lieferbedingungen sind im Voraus zu vereinbaren.

## ACB
ACB – Poutrelles alvéolaires à ouvertures circulaires Dimensions: Les dimensions des poutrelles cellulaires sont modulables. Une optimisation est possible à l’aide du logiciel ACB. Exécution des soudures suivant dimensionnement Etat de surface: conforme à EN 10163-3: 2004, classe C, sous-classe 1
ACB – Castellated beams with circular openings Dimensions: The dimensions of the castellated beams are variable. They can be optimised with the ACB software. Execution of the welds according to design Surface condition: according to EN 10163-3: 2004, class C, subclass 1 | [10 empty] | ACB
ACB – Lochstegträger mit runden Öffnungen Abmessungen: Die Abmessungen der Lochstegträger sind variabel. Sie können mittels ACB Software optimiert werden. Schweißnahtausführung nach Berechnung Oberflächenbeschaffenheit: Gemäß EN 10163-3: 2004, Klasse C, Untergruppe 1
Profil de base | poutre de toiture / Roof beam / Dachträger |  |  |  |  | poutre de plancher / Floor beam / Deckenträger
Base profile | (D ≈ 1,05 x h, w = 0,25 x D)٭ |  |  |  |  | (D ≈ 1,05 x h, w = 0,5 x D)٭
Basisprofil | G (kg/m) | H (mm) | D (mm) | w (mm) | AL (m2/m) | G (kg/m) | H (mm) | D (mm) | w (mm) | AL (m2/m)
HE 100 AA | #VALUE! | #VALUE! | 105 | 26.25 | #VALUE! | #VALUE! | #VALUE! | 100 | 50 | #VALUE!
HE 100 A | #VALUE! | #VALUE! | 105 | 26.25 | #VALUE! | #VALUE! | #VALUE! | 100 | 50 | #VALUE!
HE 100 B | #VALUE! | #VALUE! | 105 | 26.25 | #VALUE! | #VALUE! | #VALUE! | 100 | 50 | #VALUE!
HE 100 M | #VALUE! | #VALUE! | 105 | 26.25 | #VALUE! | #VALUE! | #VALUE! | 100 | 50 | #VALUE!
HE 120 AA | #VALUE! | #VALUE! | 90 | 22.5 | #VALUE! | #VALUE! | #VALUE! | 40 | 20 | #VALUE!
HE 120 A | #VALUE! | #VALUE! | 125 | 31.25 | #VALUE! | #VALUE! | #VALUE! | 40 | 20 | #VALUE!
HE 120 B | #VALUE! | #VALUE! | 125 | 31.25 | #VALUE! | #VALUE! | #VALUE! | 40 | 20 | #VALUE!
HE 120 M | #VALUE! | #VALUE! | 125 | 31.25 | #VALUE! | #VALUE! | #VALUE! | 40 | 20 | #VALUE!
HE 140 AA | #VALUE! | #VALUE! | 90 | 22.5 | #VALUE! | #VALUE! | #VALUE! | 80 | 40 | #VALUE!
HE 140 A | #VALUE! | #VALUE! | 90 | 22.5 | #VALUE! | #VALUE! | #VALUE! | 80 | 40 | #VALUE!
HE 140 B | #VALUE! | #VALUE! | 90 | 22.5 | #VALUE! | #VALUE! | #VALUE! | 80 | 40 | #VALUE!
HE 140 M | #VALUE! | #VALUE! | 90 | 22.5 | #VALUE! | #VALUE! | #VALUE! | 80 | 40 | #VALUE!
HE 160 AA | #VALUE! | #VALUE! | 115 | 50 | #VALUE! | #VALUE! | #VALUE! | 110 | 55 | #VALUE!
HE 160 A | #VALUE! | #VALUE! | 115 | 50 | #VALUE! | #VALUE! | #VALUE! | 110 | 55 | #VALUE!
HE 160 B | #VALUE! | #VALUE! | 115 | 50 | #VALUE! | #VALUE! | #VALUE! | 110 | 55 | #VALUE!
HE 160 M | #VALUE! | #VALUE! | 115 | 50 | #VALUE! | #VALUE! | #VALUE! | 110 | 55 | #VALUE!
HE 180 AA | #VALUE! | #VALUE! | 155 | 50 | #VALUE! | #VALUE! | #VALUE! | 120 | 60 | #VALUE!
HE 180 A | #VALUE! | #VALUE! | 155 | 50 | #VALUE! | #VALUE! | #VALUE! | 120 | 60 | #VALUE!
HE 180 B | #VALUE! | #VALUE! | 155 | 50 | #VALUE! | #VALUE! | #VALUE! | 120 | 60 | #VALUE!
HE 180 M | #VALUE! | #VALUE! | 155 | 50 | #VALUE! | #VALUE! | #VALUE! | 120 | 60 | #VALUE!
IPE
IPE A 200 | 17,1 | 290.4 | 210 | 52.5 | 0.69912 | 17,4 | 275.6 | 205 | 105 | 0.71869
IPE 200 | 20,7 | 293.4 | 210 | 52.5 | 0.70568 | 21,1 | 279.9 | 210 | 110 | 0.72376
IPE O 200 | 23,2 | 295.4 | 210 | 52.5 | 0.71798 | 23,7 | 283.6 | 210 | 105 | 0.73595
IPE A 220 | 20,6 | 320.1 | 230 | 57.5 | 0.77369 | 21,0 | 305.6 | 230 | 120 | 0.79426
IPE 220 | 24,3 | 323.1 | 230 | 57.5 | 0.78015 | 24,8 | 308.6 | 230 | 120 | 0.8003
IPE O 220 | 27,2 | 325.1 | 230 | 57.5 | 0.7925 | 27,8 | 312.2 | 230 | 115 | 0.81228
IPE A 240 | 24,3 | 349.7 | 250 | 62.5 | 0.84276 | 24,8 | 334.3 | 250 | 130 | 0.86564
IPE 240 | 28,5 | 352.7 | 250 | 62.5 | 0.84927 | 29,2 | 337.3 | 250 | 130 | 0.87169
IPE O 240 | 31,9 | 354.7 | 250 | 62.5 | 0.86167 | 32,6 | 340.9 | 250 | 125 | 0.88367
IPE A 270 | 28,6 | 394.3 | 280 | 70 | 0.95449 | 29,2 | 378.9 | 280 | 140 | 0.98021
IPE 270 | 33,5 | 397.3 | 280 | 70 | 0.96105 | 34,2 | 383.3 | 285 | 145 | 0.98554
IPE O 270 | 39,4 | 401.3 | 280 | 70 | 0.9735 | 40,2 | 385.9 | 280 | 140 | 0.99837
IPE A 300 | 34 | 441.2 | 315 | 78.75 | 1.0647 | 34,7 | 420.3 | 310 | 160 | 1.095
IPE 300 | 39,2 | 444.2 | 315 | 78.75 | 1.0712 | 40,1 | 427.8 | 315 | 155 | 1.0999
IPE O 300 | 45,9 | 448.2 | 315 | 78.75 | 1.0877 | 46,9 | 431.1 | 315 | 157.5 | 1.1162
IPE A 330 | 40 | 488.2 | 350 | 87.5 | 1.1499 | 40,9 | 466.3 | 345 | 175 | 1.1837
IPE 330 | 45,7 | 491.2 | 350 | 87.5 | 1.1564 | 46,8 | 469.3 | 345 | 175 | 1.1898
IPE O 330 | 53,1 | 495.2 | 350 | 87.5 | 1.1729 | 54,3 | 476.2 | 350 | 175 | 1.2048
IPE A 360 | 46,9 | 533.3 | 380 | 95 | 1.2425 | 48,0 | 511.4 | 375 | 185 | 1.2792
IPE 360 | 53,1 | 535.7 | 380 | 95 | 1.248 | 54,3 | 515.2 | 380 | 190 | 1.2834
IPE O 360 | 61,5 | 539.7 | 380 | 95 | 1.2646 | 62,9 | 519.2 | 380 | 190 | 1.2995
IPE A 400 | 53,6 | 592.1 | 420 | 105 | 1.345 | 54,8 | 568.2 | 415 | 205 | 1.3859
IPE 400 | 61,7 | 595.1 | 420 | 105 | 1.3518 | 63,1 | 572.6 | 420 | 210 | 1.3913
IPE O 400 | 70,4 | 599.1 | 420 | 105 | 1.3683 | 72,1 | 576.6 | 420 | 210 | 1.4074
IPE A 450 | 62,6 | 668.7 | 475 | 118.75 | 1.4695 | 64,1 | 639.7 | 470 | 240 | 1.5165
IPE 450 | 71,9 | 671.7 | 475 | 118.75 | 1.4764 | 73,7 | 647.1 | 475 | 235 | 1.5212
IPE O 450 | 85,7 | 677.7 | 475 | 118.75 | 1.4972 | 87,8 | 652.4 | 475 | 237.5 | 1.5416
IPE A 500 | 73,8 | 742.9 | 525 | 131.25 | 1.5956 | 75,6 | 712.9 | 520 | 260 | 1.6474
IPE 500 | 84 | 745.9 | 525 | 131.25 | 1.6025 | 86,1 | 717.3 | 525 | 265 | 1.6528
IPE O 500 | 99,4 | 751.9 | 525 | 131.25 | 1.6234 | 102,0 | 724 | 525 | 262.5 | 1.6727
IPE A 550 | 85,6 | 819.5 | 580 | 145 | 1.715 | 87,7 | 787.4 | 575 | 285 | 1.7721
IPE 550 | 97,5 | 822.5 | 580 | 145 | 1.722 | 100,1 | 791.9 | 580 | 290 | 1.7778
IPE O 550 | 113,4 | 828.5 | 580 | 145 | 1.7429 | 116,4 | 797.9 | 580 | 290 | 1.7979
IPE A 600 | 99,9 | 893.7 | 630 | 157.5 | 1.8411 | 102,5 | 857.6 | 625 | 315 | 1.9037
IPE 600 | 113,1 | 896.7 | 630 | 157.5 | 1.8482 | 116,2 | 862 | 630 | 320 | 1.9091
IPE O 600 | 142,8 | 906.7 | 630 | 157.5 | 1.8857 | 146,6 | 873.5 | 630 | 315 | 1.945
IPE 750 x 147 | 134,5 | 1127.2 | 790 | 197.5 | 2.3012 | 138,8 | 1084.3 | 790 | 400 | 2.3787
IPE 750 x 173 | 159,9 | 1136.2 | 790 | 197.5 | 2.3278 | 164,6 | 1093.3 | 790 | 400 | 2.4048
IPE 750 x 196 | 181,9 | 1144.2 | 790 | 197.5 | 2.3484 | 187,0 | 1102.8 | 790 | 395 | 2.4245
HE
HE 260 AA | 51,7 | 368.9 | 275 | 68.75 | 1.395 | 52,5 | 347.2 | 260 | 130 | 1.4222
HE 260 A | 65,3 | 374.9 | 275 | 68.75 | 1.4075 | 66,2 | 354.6 | 265 | 135 | 1.4335
HE 260 B | 89,2 | 384.9 | 275 | 68.75 | 1.4288 | 90,3 | 370.5 | 275 | 135 | 1.4518
HE 260 M | 165,6 | 414.9 | 275 | 68.75 | 1.5249 | 167,2 | 412 | 305 | 155 | 1.5393
HE 280 AA | 58,5 | 398.5 | 295 | 73.75 | 1.5094 | 59,3 | 375.9 | 280 | 140 | 1.5387
HE 280 A | 73,2 | 404.5 | 295 | 73.75 | 1.5219 | 74,2 | 383.3 | 285 | 145 | 1.55
HE 280 B | 98,9 | 414.5 | 295 | 73.75 | 1.5432 | 100,1 | 399.2 | 295 | 145 | 1.5683
HE 280 M | 181,1 | 444.5 | 295 | 73.75 | 1.6392 | 182,9 | 440.6 | 325 | 165 | 1.6556
HE 300 AA | 66,6 | 427.2 | 315 | 78.75 | 1.6168 | 67,6 | 405.7 | 305 | 152.5 | 1.647
HE 300 A | 84,8 | 434.2 | 315 | 78.75 | 1.6313 | 85,9 | 412 | 305 | 155 | 1.6614
HE 300 B | 112,4 | 444.2 | 315 | 78.75 | 1.6526 | 113,7 | 427.8 | 315 | 155 | 1.6795
HE 300 M | 229,1 | 484.2 | 315 | 78.75 | 1.7777 | 231,1 | 485.2 | 355 | 175 | 1.7935
HE 320 AA | 70,7 | 454.9 | 335 | 83.75 | 1.6474 | 71,8 | 432.4 | 325 | 162.5 | 1.6796
HE 320 A | 93,6 | 463.9 | 335 | 83.75 | 1.6659 | 94,9 | 440.6 | 325 | 165 | 1.6977
HE 320 B | 121,5 | 473.9 | 335 | 83.75 | 1.6872 | 123,1 | 456.5 | 335 | 165 | 1.716
HE 320 M | 235,6 | 512.9 | 335 | 83.75 | 1.806 | 237,8 | 512.8 | 375 | 185 | 1.8237
HE 340 AA | 74,9 | 486 | 360 | 90 | 1.6785 | 76,1 | 466.6 | 360 | 180 | 1.7114
HE 340 A | 100,3 | 496 | 360 | 90 | 1.699 | 101,8 | 469.3 | 345 | 175 | 1.7342
HE 340 B | 128,5 | 506 | 360 | 90 | 1.7203 | 130,2 | 485.2 | 355 | 175 | 1.7525
HE 340 M | 238,0 | 543 | 360 | 90 | 1.8348 | 240,5 | 539.5 | 395 | 195 | 1.8562
HE 360 AA | 79,2 | 514.7 | 380 | 95 | 1.7111 | 80,6 | 494.2 | 380 | 190 | 1.7458
HE 360 A | 107,1 | 525.7 | 380 | 95 | 1.7336 | 108,7 | 499.3 | 370 | 190 | 1.7698
HE 360 B | 135,6 | 535.7 | 380 | 95 | 1.7548 | 137,5 | 515.2 | 380 | 190 | 1.7881
HE 360 M | 239,9 | 570.7 | 380 | 95 | 1.8612 | 242,5 | 566.2 | 415 | 205 | 1.8847
HE 400 AA | 87,3 | 573.1 | 420 | 105 | 1.7779 | 88,9 | 550.6 | 420 | 210 | 1.8168
HE 400 A | 118,9 | 585.1 | 420 | 105 | 1.8027 | 120,8 | 556.7 | 410 | 210 | 1.8428
HE 400 B | 148,0 | 595.1 | 420 | 105 | 1.824 | 150,2 | 572.6 | 420 | 210 | 1.8611
HE 400 M | 244,4 | 627.1 | 420 | 105 | 1.9198 | 247,4 | 620.5 | 455 | 225 | 1.9474
HE 450 AA | 93,7 | 646.7 | 475 | 118.75 | 1.8564 | 95,6 | 621.4 | 475 | 237.5 | 1.9009
HE 450 A | 132,8 | 661.7 | 475 | 118.75 | 1.8872 | 135,2 | 629.9 | 460 | 230 | 1.9337
HE 450 B | 162,7 | 671.7 | 475 | 118.75 | 1.9085 | 165,3 | 647.1 | 475 | 235 | 1.951
HE 450 M | 250,7 | 699.7 | 475 | 118.75 | 1.996 | 254,3 | 685.2 | 500 | 250 | 2.0314
HE 500 AA | 100,5 | 717.9 | 525 | 131.25 | 1.9364 | 102,8 | 690 | 525 | 262.5 | 1.9859
HE 500 A | 147,2 | 735.9 | 525 | 131.25 | 1.9731 | 149,8 | 704.5 | 515 | 255 | 2.0238
HE 500 B | 177,8 | 745.9 | 525 | 131.25 | 1.9944 | 180,9 | 717.3 | 525 | 265 | 2.0425
HE 500 M | 256,4 | 769.9 | 525 | 131.25 | 2.0697 | 260,6 | 751.4 | 550 | 280 | 2.1107
HE 550 AA | 111,7 | 794.5 | 580 | 145 | 2.0211 | 114,4 | 763.9 | 580 | 290 | 2.0763
HE 550 A | 157,2 | 812.5 | 580 | 145 | 2.0576 | 160,3 | 774.6 | 565 | 285 | 2.1151
HE 550 B | 188,6 | 822.5 | 580 | 145 | 2.0789 | 192,2 | 791.9 | 580 | 290 | 2.1326
HE 550 M | 263 | 844.5 | 580 | 145 | 2.1499 | 267,7 | 822.5 | 600 | 300 | 2.1974
HE 600 AA | 119,4 | 867.7 | 630 | 157.5 | 2.105 | 122,5 | 834.5 | 630 | 315 | 2.1652
HE 600 A | 167,7 | 886.7 | 630 | 157.5 | 2.1436 | 171,1 | 849.2 | 620 | 310 | 2.2052
HE 600 B | 199,9 | 896.7 | 630 | 157.5 | 2.1648 | 203,9 | 862 | 630 | 320 | 2.2238
HE 600 M | 269,1 | 916.7 | 630 | 157.5 | 2.2276 | 274,3 | 890.7 | 650 | 330 | 2.2808
HE 600 x 337 | 317 | 928.7 | 630 | 157.5 | 2.2739 | 323,6 | 895.5 | 630 | 315 | 2.3284
HE 600 x 399 | 375,8 | 944.7 | 630 | 157.5 | 2.3282 | 383,5 | 911.5 | 630 | 315 | 2.3808
HE 650 AA | 127,4 | 945.8 | 690 | 172.5 | 2.1863 | 130,9 | 909.5 | 690 | 345 | 2.2525
HE 650 A | 178,3 | 965.8 | 690 | 172.5 | 2.2268 | 182,3 | 919.3 | 670 | 340 | 2.2964
HE 650 B | 211,2 | 975.8 | 690 | 172.5 | 2.248 | 215,8 | 936.6 | 685 | 345 | 2.3139
HE 650 M | 275,6 | 993.8 | 690 | 172.5 | 2.3066 | 281,4 | 961.8 | 700 | 350 | 2.3674
HE 650 x 343 | 322,3 | 1005.8 | 690 | 172.5 | 2.3486 | 329,4 | 969.5 | 690 | 345 | 2.4096
HE 650 x 407 | 382,3 | 1021.8 | 690 | 172.5 | 2.4029 | 390,7 | 985.5 | 690 | 345 | 2.462
HE 700 AA | 138,2 | 1017.6 | 735 | 183.75 | 2.2737 | 142,1 | 979 | 735 | 367.5 | 2.3445
HE 700 A | 191,5 | 1037.6 | 735 | 183.75 | 2.3144 | 196,0 | 993.9 | 725 | 365 | 2.3865
HE 700 B | 225,3 | 1047.6 | 735 | 183.75 | 2.3357 | 230,4 | 1009.7 | 735 | 365 | 2.4046
HE 700 M | 281,8 | 1063.6 | 735 | 183.75 | 2.3857 | 288,0 | 1030 | 750 | 380 | 2.4508
HE 700 x 352 | 329,7 | 1075.6 | 735 | 183.75 | 2.4278 | 337,3 | 1037 | 735 | 367.5 | 2.4935
HE 700 x 418 | 391,1 | 1091.6 | 735 | 183.75 | 2.4821 | 400,0 | 1053 | 735 | 367.5 | 2.5459
HE 800 AA | 157,3 | 1168.4 | 840 | 210 | 2.4389 | 162,1 | 1124.5 | 840 | 420 | 2.5206
HE 800 A | 209,1 | 1188.4 | 840 | 210 | 2.4795 | 214,5 | 1138.6 | 830 | 420 | 2.5627
HE 800 B | 244,6 | 1198.4 | 840 | 210 | 2.5007 | 250,6 | 1154.5 | 840 | 420 | 2.5809
HE 800 M | 296 | 1212.4 | 840 | 210 | 2.5425 | 303,0 | 1175.7 | 855 | 425 | 2.6183
HE 800 x 373 | 347,2 | 1224.4 | 840 | 210 | 2.5885 | 355,8 | 1180.5 | 840 | 420 | 2.6656
HE 800 x 444 | 413,8 | 1240.4 | 840 | 210 | 2.6431 | 424,2 | 1196.5 | 840 | 420 | 2.718
HE 900 AA | 180,9 | 1321.6 | 950 | 237.5 | 2.6079 | 186,8 | 1272.1 | 950 | 475 | 2.7009
HE 900 A | 233,4 | 1341.6 | 950 | 237.5 | 2.6484 | 239,8 | 1286.3 | 935 | 465 | 2.7433
HE 900 B | 270,4 | 1351.6 | 950 | 237.5 | 2.6697 | 277,7 | 1299.2 | 945 | 475 | 2.7623
HE 900 M | 308,6 | 1361.6 | 950 | 237.5 | 2.6989 | 316,7 | 1315 | 955 | 475 | 2.7883
HE 900 x 391 | 362,2 | 1373.6 | 950 | 237.5 | 2.745 | 372,0 | 1324.1 | 950 | 475 | 2.8337
HE 900 x 466 | 431,8 | 1389.6 | 950 | 237.5 | 2.7995 | 443,6 | 1340.1 | 950 | 475 | 2.8862
HE 1000 AA | 201,5 | 1470.1 | 1050 | 262.5 | 2.78 | 208,4 | 1415.4 | 1050 | 525 | 2.8829
HE 1000 A | 251,6 | 1490.1 | 1050 | 262.5 | 2.8202 | 258,8 | 1435.4 | 1050 | 525 | 2.923
HE 1000 B | 290,2 | 1500.1 | 1050 | 262.5 | 2.8415 | 298,5 | 1445.4 | 1050 | 525 | 2.9432
HE 1000 M | 322,4 | 1508.1 | 1050 | 262.5 | 2.8665 | 331,5 | 1453.4 | 1050 | 525 | 2.9674
HE 1000 x 393 | 362,1 | 1516.1 | 1050 | 262.5 | 2.8883 | 372,7 | 1461.4 | 1050 | 525 | 2.9877
HE 1000 x 415 | 377,8 | 1520.1 | 1050 | 262.5 | 2.9011 | 388,7 | 1465.4 | 1050 | 525 | 2.9998
HE 1000 x 494 | 450,7 | 1536.1 | 1050 | 262.5 | 2.9556 | 463,7 | 1481.4 | 1050 | 525 | 3.0523
HE 1000 x 584 | 534,7 | 1556.1 | 1050 | 262.5 | 3.0182 | 549,9 | 1501.4 | 1050 | 525 | 3.1127
HL
HL 920 x 344 | 320,1 | 1402.4 | 999 | 249.75 | 3.2011 | 328,1 | 1350.3 | 999 | 499.5 | 3.2972
HL 920 x 368 | 341,2 | 1406.4 | 999 | 249.75 | 3.2136 | 349,6 | 1354.3 | 999 | 499.5 | 3.3093
HL 920 x 390 | 362,6 | 1411.4 | 999 | 249.75 | 3.2281 | 371,4 | 1359.3 | 999 | 499.5 | 3.3234
HL 920 x 420 | 392,3 | 1418.4 | 999 | 249.75 | 3.2507 | 401,6 | 1366.3 | 999 | 499.5 | 3.3455
HL 920 x 449 | 419,8 | 1423.4 | 999 | 249.75 | 3.2655 | 429,7 | 1371.3 | 999 | 499.5 | 3.3596
HL 920 x 491 | 458,3 | 1432.4 | 999 | 249.75 | 3.2805 | 469,0 | 1380.3 | 999 | 499.5 | 3.3738
HL 920 x 537 | 501,8 | 1440.4 | 999 | 249.75 | 3.3097 | 513,5 | 1388.3 | 999 | 499.5 | 3.402
HL 920 x 588 | 550,4 | 1451.4 | 999 | 249.75 | 3.3411 | 563,2 | 1399.3 | 999 | 499.5 | 3.4322
HL 920 x 656 | 614,4 | 1462.4 | 999 | 249.75 | 3.3808 | 628,7 | 1410.3 | 999 | 499.5 | 3.4705
HL 920 x 725 | 678,9 | 1474.4 | 999 | 249.75 | 3.4187 | 694,7 | 1422.3 | 999 | 499.5 | 3.5068
HL 920 x 787 | 737,7 | 1486.4 | 999 | 249.75 | 3.4561 | 754,6 | 1434.3 | 999 | 499.5 | 3.5431
HL 920 x 970 | 911,0 | 1518.4 | 999 | 249.75 | 3.5607 | 931,6 | 1466.3 | 999 | 499.5 | 3.6439
HL 1000 AA | 275,1 | 1482.1 | 1050 | 262.5 | 3.2042 | 282,3 | 1427.4 | 1050 | 525 | 3.3068
HL 1000 A | 300,3 | 1490.1 | 1050 | 262.5 | 3.2202 | 307,4 | 1435.4 | 1050 | 525 | 3.3228
HL 1000 B | 346,7 | 1500.1 | 1050 | 262.5 | 3.2415 | 355,0 | 1445.4 | 1050 | 525 | 3.3431
HL 1000 M | 385,2 | 1508.1 | 1050 | 262.5 | 3.2665 | 394,3 | 1453.4 | 1050 | 525 | 3.3672
HL 1000 x 443 | 412,9 | 1512.1 | 1050 | 262.5 | 3.2759 | 423,1 | 1457.4 | 1050 | 525 | 3.3755
HL 1000 x 483 | 451,0 | 1520.1 | 1050 | 262.5 | 3.3008 | 462,1 | 1465.4 | 1050 | 525 | 3.3996
HL 1000 x 539 | 503,8 | 1530.1 | 1050 | 262.5 | 3.3343 | 516,2 | 1475.4 | 1050 | 525 | 3.4319
HL 1000 x 554 | 517,1 | 1532.1 | 1050 | 262.5 | 3.3429 | 529,9 | 1477.4 | 1050 | 525 | 3.44
HL 1000 x 591 | 552,0 | 1540.1 | 1050 | 262.5 | 3.3636 | 565,5 | 1485.4 | 1050 | 525 | 3.4601
HL 1000 x 642 | 599,2 | 1548.1 | 1050 | 262.5 | 3.3931 | 614,0 | 1493.4 | 1050 | 525 | 3.4884
HL 1000 x 748 | 699,6 | 1568.1 | 1050 | 262.5 | 3.4557 | 716,5 | 1513.4 | 1050 | 525 | 3.5488
HL 1000 x 883 | 826,3 | 1592.1 | 1050 | 262.5 | 3.535 | 846,1 | 1537.4 | 1050 | 525 | 3.6254
HL 1100 A | 317,9 | 1640.9 | 1155 | 288.75 | 3.4081 | 326,5 | 1580.9 | 1155 | 577.5 | 3.5213
HL 1100 B | 362,7 | 1650.9 | 1155 | 288.75 | 3.4291 | 372,3 | 1590.9 | 1155 | 577.5 | 3.5414
HL 1100 M | 402,5 | 1658.9 | 1155 | 288.75 | 3.4541 | 413,0 | 1598.9 | 1155 | 577.5 | 3.5656
HL 1100 R | 463,0 | 1668.9 | 1155 | 288.75 | 3.4882 | 475,4 | 1608.9 | 1155 | 577.5 | 3.598
* Exemple: d'autres géométries sont possibles. | [5 empty] | * Exemple: d'autres géométries sont possibles.
h = hauteur du profil de base. | [5 empty] | h = hauteur du profil de base.
* Example: other geometries are possible. | [5 empty] | * Example: other geometries are possible.
h = height of base profile. | [5 empty] | h = height of base profile.
* Beispiel: Andere Geometrien sind möglich. | [5 empty] | * Beispiel: Andere Geometrien sind möglich.
h = Höhe des Basisprofiles | [5 empty] | h = Höhe des Basisprofiles

## Hex-Octo
Poutrelles alvéolaires à ouvertures hexagonales Dimensions: Les dimensions des poutrelles cellulaires sont modulables Exécution des soudures suivant dimensionnement Etat de surface: conforme à EN 10163-3: 2004, classe C, sous-classe 1 | [5 empty] | Poutrelles alvéolaires à ouvertures octogonales Dimensions: Les dimensions des poutrelles cellulaires sont modulables Exécution des soudures suivant dimensionnement Etat de surface: conforme à EN 10163-3: 2004, classe C, sous-classe 1
Castellated beams with hexagonal openings Dimensions: The dimensions of the castellated beams are variable Execution of the welds according to design Surface condition: according to EN 10163-3: 2004, class C, subclass 1 | [5 empty] | Castellated beams with octagonal openings Dimensions: The dimensions of the castellated beams are variable Execution of the welds according to design Surface condition: according to EN 10163-3: 2004, class C, subclass 1
Lochstegträger mit sechseckigen Öffnungen Abmessungen: Die Abmessungen der Lochstegträger sind variabel Schweißnahtausführung nach Berechnung Oberflächenbeschaffenheit: Gemäß EN 10163-3: 2004, Klasse C, Untergruppe 1 | [5 empty] | Lochstegträger mit achteckigen Öffnungen Abmessungen: Die Abmessungen der Lochstegträger sind variabel Schweißnahtausführung nach Berechnung Oberflächenbeschaffenheit: Gemäß EN 10163-3: 2004, Klasse C, Untergruppe 1
Profil de base | Poutres ajourées avec ouvertures hexagonales / Castellated beams with hexagonal openings / Wabenträger mit sechseckigen Öffnungen |  |  |  |  | Poutres ajourées avec ouvertures octogonales / Castellated beams with octagonal openings / Wabenträger mit achteckigen Öffnungen
Base profile | (Ht = 1,5 x h; w = 0,5 x h)٭ |  |  |  |  | (Ht = 1,5 x h; w = 0,5 x h)٭
Basisprofil | G (kg/m) | Ht (mm) | h' (mm) | w (mm) | AL (m2/m) | a (mm) | G (kg/m) | Ht (mm) | h' (mm) | w (mm) | AL (m2/m)
HE 100 AA | #VALUE! | #VALUE! | 105 | 26.25 | #VALUE! |  | #VALUE! | #VALUE! | 105 | 26.25 | #VALUE!
HE 100 A | #VALUE! | #VALUE! | 105 | 26.25 | #VALUE! |  | #VALUE! | #VALUE! | 105 | 26.25 | #VALUE!
HE 100 B | #VALUE! | #VALUE! | 105 | 26.25 | #VALUE! |  | #VALUE! | #VALUE! | 105 | 26.25 | #VALUE!
HE 100 M | #VALUE! | #VALUE! | 105 | 26.25 | #VALUE! |  | #VALUE! | #VALUE! | 105 | 26.25 | #VALUE!
HE 120 AA | #VALUE! | #VALUE! | 90 | 22.5 | #VALUE! |  | #VALUE! | #VALUE! | 90 | 22.5 | #VALUE!
HE 120 A | #VALUE! | #VALUE! | 125 | 31.25 | #VALUE! |  | #VALUE! | #VALUE! | 125 | 31.25 | #VALUE!
HE 120 B | #VALUE! | #VALUE! | 125 | 31.25 | #VALUE! |  | #VALUE! | #VALUE! | 125 | 31.25 | #VALUE!
HE 120 M | #VALUE! | #VALUE! | 125 | 31.25 | #VALUE! |  | #VALUE! | #VALUE! | 125 | 31.25 | #VALUE!
HE 140 AA | #VALUE! | #VALUE! | 90 | 22.5 | #VALUE! |  | #VALUE! | #VALUE! | 90 | 22.5 | #VALUE!
HE 140 A | #VALUE! | #VALUE! | 90 | 22.5 | #VALUE! |  | #VALUE! | #VALUE! | 90 | 22.5 | #VALUE!
HE 140 B | #VALUE! | #VALUE! | 90 | 22.5 | #VALUE! |  | #VALUE! | #VALUE! | 90 | 22.5 | #VALUE!
HE 140 M | #VALUE! | #VALUE! | 90 | 22.5 | #VALUE! |  | #VALUE! | #VALUE! | 90 | 22.5 | #VALUE!
HE 160 AA | #VALUE! | #VALUE! | 115 | 50 | #VALUE! |  | #VALUE! | #VALUE! | 115 | 50 | #VALUE!
HE 160 A | #VALUE! | #VALUE! | 115 | 50 | #VALUE! |  | #VALUE! | #VALUE! | 115 | 50 | #VALUE!
HE 160 B | #VALUE! | #VALUE! | 115 | 50 | #VALUE! |  | #VALUE! | #VALUE! | 115 | 50 | #VALUE!
HE 160 M | #VALUE! | #VALUE! | 115 | 50 | #VALUE! |  | #VALUE! | #VALUE! | 115 | 50 | #VALUE!
HE 180 AA | #VALUE! | #VALUE! | 155 | 50 | #VALUE! |  | #VALUE! | #VALUE! | 155 | 50 | #VALUE!
HE 180 A | #VALUE! | #VALUE! | 155 | 50 | #VALUE! |  | #VALUE! | #VALUE! | 155 | 50 | #VALUE!
HE 180 B | #VALUE! | #VALUE! | 155 | 50 | #VALUE! |  | #VALUE! | #VALUE! | 155 | 50 | #VALUE!
HE 180 M | #VALUE! | #VALUE! | 155 | 50 | #VALUE! |  | #VALUE! | #VALUE! | 155 | 50 | #VALUE!
HE 200 AA | #VALUE! | #VALUE! | 180 | 50 | #VALUE! |  | #VALUE! | #VALUE! | 180 | 50 | #VALUE!
HE 200 A | #VALUE! | #VALUE! | 180 | 50 | #VALUE! |  | #VALUE! | #VALUE! | 180 | 50 | #VALUE!
HE 200 B | #VALUE! | #VALUE! | 180 | 50 | #VALUE! |  | #VALUE! | #VALUE! | 180 | 50 | #VALUE!
HE 200 M | #VALUE! | #VALUE! | 180 | 50 | #VALUE! |  | #VALUE! | #VALUE! | 180 | 50 | #VALUE!
HE 220 AA | #VALUE! | #VALUE! | 230 | 57.5 | #VALUE! |  | #VALUE! | #VALUE! | 230 | 57.5 | #VALUE!
HE 220 A | #VALUE! | #VALUE! | 230 | 57.5 | #VALUE! |  | #VALUE! | #VALUE! | 230 | 57.5 | #VALUE!
HE 220 B | #VALUE! | #VALUE! | 230 | 57.5 | #VALUE! |  | #VALUE! | #VALUE! | 230 | 57.5 | #VALUE!
HE 220 M | #VALUE! | #VALUE! | 230 | 57.5 | #VALUE! |  | #VALUE! | #VALUE! | 230 | 57.5 | #VALUE!
HE 240 AA | #VALUE! | #VALUE! | 250 | 62.5 | #VALUE! |  | #VALUE! | #VALUE! | 250 | 62.5 | #VALUE!
HE 240 A | #VALUE! | #VALUE! | 250 | 62.5 | #VALUE! |  | #VALUE! | #VALUE! | 250 | 62.5 | #VALUE!
HE 240 B | #VALUE! | #VALUE! | 250 | 62.5 | #VALUE! |  | #VALUE! | #VALUE! | 250 | 62.5 | #VALUE!
HE 240 M | #VALUE! | #VALUE! | 250 | 62.5 | #VALUE! |  | #VALUE! | #VALUE! | 250 | 62.5 | #VALUE!
HE
HE 260 AA | 54,1 | 366 | 244 | 122 | 1,474 | 122 | 56,2 | 488 | 366 | 122 | 1,515
HE 260 A | 68,2 | 375 | 250 | 125 | 1,484 | 125 | 71 | 500 | 375 | 125 | 1,526
HE 260 B | 93 | 390 | 260 | 130 | 1,499 | 130 | 96,4 | 520 | 390 | 130 | 1,542
HE 260 M | 172 | 435 | 290 | 145 | 1,575 | 145 | 179 | 580 | 435 | 145 | 1,623
HE 280 AA | 61,2 | 396 | 264 | 132 | 1,593 | 132 | 63,6 | 528 | 396 | 132 | 1,637
HE 280 A | 76,4 | 405 | 270 | 135 | 1,603 | 135 | 79,2 | 540 | 405 | 135 | 1,648
HE 280 B | 103 | 420 | 280 | 140 | 1,618 | 140 | 107 | 560 | 420 | 140 | 1,665
HE 280 M | 189 | 465 | 310 | 155 | 1,694 | 155 | 197 | 620 | 465 | 155 | 1,746
HE 300 AA | 69,8 | 425 | 283 | 142 | 1,705 | 141,5 | 72,6 | 566 | 425 | 142 | 1,752
HE 300 A | 88,3 | 435 | 290 | 145 | 1,717 | 145 | 91,5 | 580 | 435 | 145 | 1,765
HE 300 B | 117 | 450 | 300 | 150 | 1,732 | 150 | 121,3 | 600 | 450 | 150 | 1,782
HE 300 M | 238 | 510 | 340 | 170 | 1,832 | 170 | 247 | 680 | 510 | 170 | 1,889
HE 320 AA | 74,2 | 452 | 301 | 151 | 1,740 | 150,5 | 77,4 | 602 | 452 | 151 | 1,790
HE 320 A | 97,6 | 465 | 310 | 155 | 1,756 | 155 | 101 | 620 | 465 | 155 | 1,808
HE 320 B | 127 | 480 | 320 | 160 | 1,771 | 160 | 132 | 640 | 480 | 160 | 1,824
HE 320 M | 245 | 539 | 359 | 180 | 1,866 | 179,5 | 255 | 718 | 539 | 180 | 1,926
HE 340 AA | 78,9 | 480 | 320 | 160 | 1,777 | 160 | 82,5 | 640 | 480 | 160 | 1,830
HE 340 A | 105 | 495 | 330 | 165 | 1,795 | 165 | 109 | 660 | 495 | 165 | 1,850
HE 340 B | 134 | 510 | 340 | 170 | 1,810 | 170 | 139 | 680 | 510 | 170 | 1,867
HE 340 M | 248 | 566 | 377 | 189 | 1,902 | 188,5 | 258 | 754 | 566 | 189 | 1,965
HE 360 AA | 83,7 | 509 | 339 | 170 | 1,814 | 169,5 | 87,7 | 678 | 509 | 170 | 1,871
HE 360 A | 112 | 525 | 350 | 175 | 1,834 | 175 | 117 | 700 | 525 | 175 | 1,892
HE 360 B | 142 | 540 | 360 | 180 | 1,849 | 180 | 148 | 720 | 540 | 180 | 1,909
HE 360 M | 250 | 593 | 395 | 198 | 1,934 | 197,5 | 261 | 790 | 593 | 198 | 2,000
HE 400 AA | 92,4 | 567 | 378 | 189 | 1,891 | 189 | 97,1 | 756 | 567 | 189 | 1,954
HE 400 A | 125 | 585 | 390 | 195 | 1,912 | 195 | 131 | 780 | 585 | 195 | 1,977
HE 400 B | 155 | 600 | 400 | 200 | 1,927 | 200 | 162 | 800 | 600 | 200 | 1,994
HE 400 M | 256 | 648 | 432 | 216 | 2,004 | 216 | 268 | 864 | 648 | 216 | 2,076
HE 450 AA | 99,7 | 638 | 425 | 213 | 1,984 | 212,5 | 105 | 850 | 638 | 213 | 2,055
HE 450 A | 140 | 660 | 440 | 220 | 2,011 | 220 | 147 | 880 | 660 | 220 | 2,084
HE 450 B | 171 | 675 | 450 | 225 | 2,026 | 225 | 179 | 900 | 675 | 225 | 2,101
HE 450 M | 263 | 717 | 478 | 239 | 2,096 | 239 | 276 | 956 | 717 | 239 | 2,176
HE 500 AA | 107 | 708 | 472 | 236 | 2,077 | 236 | 113 | 944 | 708 | 236 | 2,156
HE 500 A | 155 | 735 | 490 | 245 | 2,110 | 245 | 163 | 980 | 735 | 245 | 2,192
HE 500 B | 187 | 750 | 500 | 250 | 2,125 | 250 | 196 | 1000 | 750 | 250 | 2,208
HE 500 M | 270 | 786 | 524 | 262 | 2,184 | 262 | 284 | 1048 | 786 | 262 | 2,271
HE 550 AA | 120 | 783 | 522 | 261 | 2,175 | 261 | 128 | 1044 | 783 | 261 | 2,262
HE 550 A | 166 | 810 | 540 | 270 | 2,209 | 270 | 175 | 1080 | 810 | 270 | 2,299
HE 550 B | 199 | 825 | 550 | 275 | 2,224 | 275 | 210 | 1100 | 825 | 275 | 2,316
HE 550 M | 278 | 858 | 572 | 286 | 2,280 | 286 | 294 | 1144 | 858 | 286 | 2,375
HE 600 AA | 129 | 856,5 | 571 | 285,5 | 2,272 | 285,5 | 138 | 1142 | 856,5 | 285,5 | 2,367
HE 600 A | 178 | 885 | 590 | 295 | 2,308 | 295 | 188 | 1180 | 885 | 295 | 2,406
HE 600 B | 212 | 900 | 600 | 300 | 2,323 | 300 | 224 | 1200 | 900 | 300 | 2,423
HE 600 M | 285 | 930 | 620 | 310 | 2,372 | 310 | 302 | 1240 | 930 | 310 | 2,475
HE 600 x 337 | 337 | 948 | 632 | 316 | 2,407 | 316 | 358 | 1264 | 948 | 316 | 2,512
HE 600 x 399 | 399 | 972 | 648 | 324 | 2,450 | 324 | 424 | 1296 | 972 | 324 | 2,558
HE 650 AA | 138 | 930 | 620 | 310 | 2,369 | 310 | 148 | 1240 | 930 | 310 | 2,472
HE 650 A | 190 | 960 | 640 | 320 | 2,407 | 320 | 201 | 1280 | 960 | 320 | 2,514
HE 650 B | 225 | 975 | 650 | 325 | 2,422 | 325 | 239 | 1300 | 975 | 325 | 2,530
HE 650 M | 293 | 1002 | 668 | 334 | 2,468 | 334 | 311 | 1336 | 1002 | 334 | 2,579
HE 650 x 343 | 343 | 1020 | 680 | 340 | 2,500 | 340 | 365 | 1360 | 1020 | 340 | 2,613
HE 650 x 407 | 407 | 1044 | 696 | 348 | 2,543 | 348 | 434 | 1392 | 1044 | 348 | 2,659
HE 700 AA | 150 | 1005 | 670 | 335 | 2,468 | 335 | 161 | 1340 | 1005 | 335 | 2,580
HE 700 A | 204 | 1035 | 690 | 345 | 2,505 | 345 | 217 | 1380 | 1035 | 345 | 2,620
HE 700 B | 241 | 1050 | 700 | 350 | 2,520 | 350 | 257 | 1400 | 1050 | 350 | 2,637
HE 700 M | 301 | 1074 | 716 | 358 | 2,560 | 358 | 321 | 1432 | 1074 | 358 | 2,679
HE 700 x 352 | 352 | 1092 | 728 | 364 | 2,592 | 364 | 376 | 1456 | 1092 | 364 | 2,713
HE 700 x 418 | 418 | 1116 | 744 | 372 | 2,635 | 372 | 447 | 1488 | 1116 | 372 | 2,759
HE 800 AA | 172 | 1155 | 770 | 385 | 2,660 | 385 | 186 | 1540 | 1155 | 385 | 2,788
HE 800 A | 224 | 1185 | 790 | 395 | 2,698 | 395 | 240 | 1580 | 1185 | 395 | 2,830
HE 800 B | 262 | 1200 | 800 | 400 | 2,713 | 400 | 280 | 1600 | 1200 | 400 | 2,846
HE 800 M | 317 | 1221 | 814 | 407 | 2,746 | 407 | 339 | 1628 | 1221 | 407 | 2,882
HE 800 x 373 | 373 | 1239 | 826 | 413 | 2,782 | 413 | 400 | 1652 | 1239 | 413 | 2,920
HE 800 x 444 | 444 | 1263 | 842 | 421 | 2,824 | 421 | 477 | 1684 | 1263 | 421 | 2,964
HE 900 AA | 198 | 1305 | 870 | 435 | 2,858 | 435 | 215 | 1740 | 1305 | 435 | 3,003
HE 900 A | 252 | 1335 | 890 | 445 | 2,896 | 445 | 271 | 1780 | 1335 | 445 | 3,044
HE 900 B | 291 | 1350 | 900 | 450 | 2,911 | 450 | 313 | 1800 | 1350 | 450 | 3,061
HE 900 M | 333 | 1365 | 910 | 455 | 2,934 | 455 | 358 | 1820 | 1365 | 455 | 3,086
HE 900 x 391 | 391 | 1383 | 922 | 461 | 2,970 | 461 | 421 | 1844 | 1383 | 461 | 3,124
HE 900 x 466 | 466 | 1407 | 938 | 469 | 3,012 | 469 | 503 | 1876 | 1407 | 469 | 3,168
HE 1000 AA | 222 | 1455 | 970 | 485 | 3,056 | 485 | 242 | 1940 | 1455 | 485 | 3,218
HE 1000 A | 272 | 1485 | 990 | 495 | 3,095 | 495 | 293 | 1980 | 1485 | 495 | 3,260
HE 1000 B | 314 | 1500 | 1000 | 500 | 3,110 | 500 | 339 | 2000 | 1500 | 500 | 3,277
HE 1000 M | 349 | 1512 | 1008 | 504 | 3,130 | 504 | 377 | 2016 | 1512 | 504 | 3,298
HE 1000 x 393 | 393 | 1524 | 1016 | 508 | 3,144 | 508 | 425 | 2032 | 1524 | 508 | 3,313
HE 1000 x 409 | 409 | 1530 | 1020 | 510 | 3,162 | 510 | 442 | 2040 | 1530 | 510 | 3,332
HE 1000 x 488 | 488 | 1554 | 1036 | 518 | 3,204 | 518 | 529 | 2072 | 1554 | 518 | 3,377
HE 1000 x 579 | 579 | 1584 | 1056 | 528 | 3,254 | 528 | 627 | 2112 | 1584 | 528 | 3,430
HL
HL 920 x 344 | 345 | 1390,5 | 927 | 463,5 | 3,450 | 463,5 | 368 | 1854 | 1390,5 | 463,5 | 3,605
HL 920 x 368 | 368 | 1396,5 | 931 | 465,5 | 3,460 | 465,5 | 393 | 1862 | 1396,5 | 465,5 | 3,615
HL 920 x 390 | 390 | 1404 | 936 | 468 | 3,480 | 468 | 416 | 1872 | 1404 | 468 | 3,636
HL 920 x 420 | 420 | 1414,5 | 943 | 471,5 | 3,500 | 471,5 | 448 | 1886 | 1414,5 | 471,5 | 3,657
HL 920 x 449 | 449 | 1422 | 948 | 474 | 3,510 | 474 | 479 | 1896 | 1422 | 474 | 3,668
HL 920 x 491 | 491 | 1435,5 | 957 | 478,5 | 3,520 | 478,5 | 523 | 1914 | 1435,5 | 478,5 | 3,680
HL 920 x 537 | 537 | 1447,5 | 965 | 482,5 | 3,540 | 482,5 | 573 | 1930 | 1447,5 | 482,5 | 3,701
HL 920 x 588 | 588 | 1464 | 976 | 488 | 3,570 | 488 | 628 | 1952 | 1464 | 488 | 3,733
HL 920 x 656 | 656 | 1480,5 | 987 | 493,5 | 3,600 | 493,5 | 701 | 1974 | 1480,5 | 493,5 | 3,765
HL 920 x 725 | 725 | 1498,5 | 999 | 499,5 | 3,630 | 499,5 | 775 | 1998 | 1498,5 | 499,5 | 3,797
HL 920 x 787 | 787 | 1516,5 | 1011 | 505,5 | 3,660 | 505,5 | 841 | 2022 | 1516,5 | 505,5 | 3,829
HL 920 x 970 | 970 | 1564,5 | 1043 | 521,5 | 3,740 | 521,5 | 1038 | 2086 | 1564,5 | 521,5 | 3,914
HL 1000 AA | 296 | 1473 | 982 | 491 | 3,479 | 491 | 317 | 1964 | 1473 | 491 | 3,643
HL 1000 A | 321 | 1485 | 990 | 495 | 3,495 | 495 | 342 | 1980 | 1485 | 495 | 3,660
HL 1000 B | 371 | 1500 | 1000 | 500 | 3,510 | 500 | 396 | 2000 | 1500 | 500 | 3,677
HL 1000 M | 412 | 1512 | 1008 | 504 | 3,530 | 504 | 440 | 2016 | 1512 | 504 | 3,698
HL 1000 x 443 | 443 | 1518 | 1012 | 506 | 3,530 | 506 | 474 | 2024 | 1518 | 506 | 3,699
HL 1000 x 483 | 483 | 1530 | 1020 | 510 | 3,550 | 510 | 517 | 2040 | 1530 | 510 | 3,720
HL 1000 x 539 | 539 | 1545 | 1030 | 515 | 3,580 | 515 | 577 | 2060 | 1545 | 515 | 3,752
HL 1000 x 554 | 554 | 1548 | 1032 | 516 | 3,590 | 516 | 594 | 2064 | 1548 | 516 | 3,762
HL 1000 x 591 | 591 | 1560 | 1040 | 520 | 3,600 | 520 | 633 | 2080 | 1560 | 520 | 3,773
HL 1000 x 642 | 642 | 1572 | 1048 | 524 | 3,620 | 524 | 689 | 2096 | 1572 | 524 | 3,795
HL 1000 x 748 | 748 | 1602 | 1068 | 534 | 3,670 | 534 | 802 | 2136 | 1602 | 534 | 3,848
HL 1000 x 883 | 883 | 1638 | 1092 | 546 | 3,740 | 546 | 948 | 2184 | 1638 | 546 | 3,922
HL 1100 A | 343 | 1635 | 1090 | 545 | 3,710 | 545 | 369 | 2180 | 1635 | 545 | 3,892
HL 1100 B | 390 | 1650 | 1100 | 550 | 3,726 | 550 | 419 | 2200 | 1650 | 550 | 3,909
HL 1100 M | 433 | 1662 | 1108 | 554 | 3,746 | 554 | 465 | 2216 | 1662 | 554 | 3,931
HL 1100 R | 499 | 1677 | 1118 | 559 | 3,770 | 559 | 537 | 2236 | 1677 | 559 | 3,956
HL 1100 B | 390 | 1650 | 1100 | 550 | 3,726 | 550 | 419 | 2200 | 1650 | 550 | 3,909
HL 1100 M | 433 | 1662 | 1108 | 554 | 3,746 | 554 | 465 | 2216 | 1662 | 554 | 3,931
HL 1100 R | 499 | 1677 | 1118 | 559 | 3,770 | 559 | 537 | 2236 | 1677 | 559 | 3,956
IPE 180 | #VALUE! | #VALUE! | #REF! | #VALUE! | #VALUE! | #VALUE! | #VALUE! | #VALUE! | #VALUE! | #VALUE! | #VALUE!
IPE O 180 | #VALUE! | #VALUE! | #REF! | #VALUE! | #VALUE! | #VALUE! | #VALUE! | #VALUE! | #VALUE! | #VALUE! | #VALUE!
IPE
IPE A 200 | 18,4 | 295,5 | 197 | 98,5 | 0,764 | 98,5 | 19,6 | 394 | 295,5 | 98,5 | 0,797
IPE 200 | 22,4 | 300 | 200 | 100 | 0,768 | 100 | 23,9 | 400 | 300 | 100 | 0,801
IPE O 200 | 25,1 | 303 | 202 | 101 | 0,779 | 101 | 26,7 | 404 | 303 | 101 | 0,813
IPE A 220 | 22,2 | 325,5 | 217 | 108,5 | 0,843 | 108,5 | 23,6 | 434 | 325,5 | 108,5 | 0,879
IPE 220 | 26,2 | 330 | 220 | 110 | 0,848 | 110 | 27,9 | 440 | 330 | 110 | 0,885
IPE O 220 | 29,4 | 333 | 222 | 111 | 0,858 | 111 | 31,3 | 444 | 333 | 111 | 0,895
IPE A 240 | 26,2 | 355,5 | 237 | 118,5 | 0,918 | 118,5 | 27,8 | 474 | 355,5 | 118,5 | 0,958
IPE 240 | 30,7 | 360 | 240 | 120 | 0,922 | 120 | 32,6 | 480 | 360 | 120 | 0,962
IPE O 240 | 34,3 | 363 | 242 | 121 | 0,932 | 121 | 36,5 | 484 | 363 | 121 | 0,972
IPE A 270 | 30,7 | 400,5 | 267 | 133,5 | 1,037 | 133,5 | 32,6 | 534 | 400,5 | 133,5 | 1,082
IPE 270 | 36,1 | 405 | 270 | 135 | 1,041 | 135 | 38,4 | 540 | 405 | 135 | 1,086
IPE O 270 | 42,3 | 411 | 274 | 137 | 1,051 | 137 | 45,0 | 548 | 411 | 137 | 1,097
IPE A 300 | 36,5 | 445,5 | 297 | 148,5 | 1,156 | 148,5 | 38,9 | 594 | 445,5 | 148,5 | 1,206
IPE 300 | 42,2 | 450 | 300 | 150 | 1,160 | 150 | 45 | 600 | 450 | 150 | 1,210
IPE O 300 | 49,3 | 456 | 304 | 152 | 1,174 | 152 | 52,5 | 608 | 456 | 152 | 1,225
IPE A 330 | 43,0 | 490,5 | 327 | 163,5 | 1,250 | 163,5 | 45,8 | 654 | 490,5 | 163,5 | 1,305
IPE 330 | 49,1 | 495 | 330 | 165 | 1,254 | 165 | 52,3 | 660 | 495 | 165 | 1,309
IPE O 330 | 57,0 | 501 | 334 | 167 | 1,268 | 167 | 60,7 | 668 | 501 | 167 | 1,324
IPE A 360 | 50,2 | 536,4 | 358 | 178,8 | 1,351 | 178,8 | 53,3 | 715 | 536,4 | 178,8 | 1,411
IPE 360 | 57,1 | 540 | 360 | 180 | 1,353 | 180 | 60,9 | 720 | 540 | 180 | 1,413
IPE O 360 | 66,0 | 546 | 364 | 182 | 1,367 | 182 | 70,4 | 728 | 546 | 182 | 1,428
IPE A 400 | 57,4 | 595,5 | 397 | 198,5 | 1,464 | 198,5 | 61 | 794 | 595,5 | 198,5 | 1,530
IPE 400 | 66,3 | 600 | 400 | 200 | 1,467 | 200 | 70,8 | 800 | 600 | 200 | 1,534
IPE O 400 | 75,7 | 606 | 404 | 202 | 1,481 | 202 | 80,8 | 808 | 606 | 202 | 1,548
IPE A 450 | 67,2 | 670,5 | 447 | 223,5 | 1,603 | 223,5 | 71,6 | 894 | 670,5 | 223,5 | 1,678
IPE 450 | 77,6 | 675 | 450 | 225 | 1,605 | 225 | 83,1 | 900 | 675 | 225 | 1,680
IPE O 450 | 92,4 | 684 | 456 | 228 | 1,622 | 228 | 99,0 | 912 | 684 | 228 | 1,698
IPE A 500 | 79,4 | 745,5 | 497 | 248,5 | 1,741 | 248,5 | 84,9 | 994 | 745,5 | 248,5 | 1,824
IPE 500 | 90,7 | 750 | 500 | 250 | 1,744 | 250 | 97,4 | 1000 | 750 | 250 | 1,827
IPE O 500 | 107 | 759 | 506 | 253 | 1,760 | 253 | 115 | 1012 | 759 | 253 | 1,844
IPE A 550 | 92,1 | 820,5 | 547 | 273,5 | 1,875 | 273,5 | 98,5 | 1094 | 820,5 | 273,5 | 1,966
IPE 550 | 106 | 825 | 550 | 275 | 1,877 | 275 | 114 | 1100 | 825 | 275 | 1,969
IPE O 550 | 123 | 834 | 556 | 278 | 1,893 | 278 | 132 | 1112 | 834 | 278 | 1,986
IPE A 600 | 108 | 895,5 | 597 | 298,5 | 2,013 | 298,5 | 116 | 1194 | 895,5 | 298,5 | 2,113
IPE 600 | 122 | 900 | 600 | 300 | 2,015 | 300 | 131 | 1200 | 900 | 300 | 2,115
IPE O 600 | 154 | 915 | 610 | 305 | 2,045 | 305 | 166 | 1220 | 915 | 305 | 2,147
IPE 750 x 147 | 147 | 1129,5 | 753 | 376,5 | 2,510 | 376,5 | 160 | 1506 | 1129,5 | 376,5 | 2,636
IPE 750 x 173 | 173 | 1143 | 762 | 381 | 2,534 | 381 | 187 | 1524 | 1143 | 381 | 2,661
IPE 750 x 196 | 196 | 1155 | 770 | 385 | 2,552 | 385 | 212 | 1540 | 1155 | 385 | 2,680
|  | * Exemple: d'autres géométries sont possibles. |  |  |  | * Exemple: d'autres géométries sont possibles.
|  | h = hauteur du profil de base. |  |  |  | h = hauteur du profil de base.
|  | * Example: other geometries are possible. |  |  |  | * Example: other geometries are possible.
|  | h = height of base profile. |  |  |  | h = height of base profile.
|  | * Beispiel: Andere Geometrien sind möglich. |  |  |  | * Beispiel: Andere Geometrien sind möglich.
|  | h = Höhe des Basisprofiles |  |  |  | h = Höhe des Basisprofiles

## Angelina
ACB – Poutrelles alvéolaires à ouvertures sinusoïdales "ANGELINA" Dimensions: Les dimensions des poutrelles cellulaires sont modulables. Exécution des soudures suivant dimensionnement. Etat de surface: conforme à EN 10163-3: 2004, classe C, sous-classe 1
ACB – Castellated beams with sinusoidal openings "ANGELINA" Dimensions: The dimensions of the castellated beams are variable. Execution of the welds according to design. Surface condition: according to EN 10163-3: 2004, class C, subclass 1
ACB – Lochstegträger mit sinusförmigen Öffnungen "ANGELINA" Abmessungen: Die Abmessungen der Lochstegträger sind variabel. Schweißnahtausführung nach Berechnung. Oberflächenbeschaffenheit: Gemäß EN 10163-3: 2004, Klasse C, Untergruppe 1
Profil de base Base profile Basisprofil | poutre de plancher / Floor beam / Deckenträger
| G (kg/m) | Ht (mm) | a (mm) | b (mm) | w (mm) | AL (m2/m)
HE 100 AA | #VALUE! | #VALUE! | 100 | 50 | #VALUE!
HE 100 A | #VALUE! | #VALUE! | 100 | 50 | #VALUE!
HE 100 B | #VALUE! | #VALUE! | 100 | 50 | #VALUE!
HE 100 M | #VALUE! | #VALUE! | 100 | 50 | #VALUE!
HE 120 AA | #VALUE! | #VALUE! | 40 | 20 | #VALUE!
HE 120 A | #VALUE! | #VALUE! | 40 | 20 | #VALUE!
HE 120 B | #VALUE! | #VALUE! | 40 | 20 | #VALUE!
HE 120 M | #VALUE! | #VALUE! | 40 | 20 | #VALUE!
HE 140 AA | #VALUE! | #VALUE! | 80 | 40 | #VALUE!
HE 140 A | #VALUE! | #VALUE! | 80 | 40 | #VALUE!
HE 140 B | #VALUE! | #VALUE! | 80 | 40 | #VALUE!
HE 140 M | #VALUE! | #VALUE! | 80 | 40 | #VALUE!
HE 160 AA | #VALUE! | #VALUE! | 110 | 55 | #VALUE!
HE 160 A | #VALUE! | #VALUE! | 110 | 55 | #VALUE!
HE 160 B | #VALUE! | #VALUE! | 110 | 55 | #VALUE! |  | IPE A 200 | 18.4 | 316 | 238 | 429.5146 | 250 | 0.764
HE 160 M | #VALUE! | #VALUE! | 110 | 55 | #VALUE! |  | IPE 200 | 22.4 | 319 | 238 | 433.5922 | 250 | 0.768
HE 180 AA | #VALUE! | #VALUE! | 120 | 60 | #VALUE! |  | IPE O 200 | 25.1 | 321 | 238 | 436.3107 | 250 | 0.779
HE 180 A | #VALUE! | #VALUE! | 120 | 60 | #VALUE! |  | IPE A 220 | 22.2 | 354.6 | 275.2 | 481.9806 | 250 | 0.843
HE 180 B | #VALUE! | #VALUE! | 120 | 60 | #VALUE! |  | IPE 220 | 26.2 | 357.6 | 275.2 | 486.0583 | 250 | 0.848
HE 180 M | #VALUE! | #VALUE! | 120 | 60 | #VALUE! |  | IPE O 220 | 29.4 | 359.6 | 275.2 | 488.7767 | 250 | 0.858
IPE
IPE A 200 | 18.4 | 316 | 238 | 429.5146 | 250 | 0.764
IPE 200 | 22.4 | 319 | 238 | 433.5922 | 250 | 0.768
IPE O 200 | 25.1 | 321 | 238 | 436.3107 | 250 | 0.779
IPE A 220 | 22.2 | 354.6 | 275.2 | 481.9806 | 250 | 0.843
IPE 220 | 26.2 | 357.6 | 275.2 | 486.0583 | 250 | 0.848
IPE O 220 | 29.4 | 359.6 | 275.2 | 488.7767 | 250 | 0.858
IPE A 240 | 26.2 | 387.4 | 300.8 | 526.5631 | 250 | 0.918
IPE 240 | 30.7 | 390.4 | 300.8 | 530.6408 | 250 | 0.922
IPE O 240 | 34.3 | 392.4 | 300.8 | 533.3592 | 250 | 0.932
IPE A 270 | 30.7 | 446.6 | 359.2 | 607.0291 | 250 | 1.037
IPE 270 | 36.1 | 449.6 | 359.2 | 611.1068 | 250 | 1.041
IPE O 270 | 42.3 | 453.6 | 359.2 | 616.5437 | 250 | 1.051
IPE A 300 | 36.5 | 505.6 | 417.2 | 687.2233 | 250 | 1.156
IPE 300 | 42.2 | 508.6 | 417.2 | 691.301 | 250 | 1.16
IPE O 300 | 49.3 | 512.6 | 417.2 | 696.7379 | 250 | 1.174
IPE A 330 | 43 | 558 | 462 | 758.4466 | 250 | 1.25
IPE 330 | 49.1 | 561 | 462 | 762.5243 | 250 | 1.254
IPE O 330 | 57 | 565 | 462 | 767.9612 | 250 | 1.268
IPE A 360 | 50.2 | 616.2 | 517.2 | 837.5534 | 250 | 1.351
IPE 360 | 57.1 | 618.6 | 517.2 | 840.8155 | 250 | 1.353
IPE O 360 | 66 | 622.6 | 517.2 | 846.2524 | 250 | 1.367
IPE A 400 | 57.4 | 688 | 582 | 935.1456 | 250 | 1.464
IPE 400 | 66.3 | 691 | 582 | 939.2233 | 250 | 1.467
IPE O 400 | 75.7 | 695 | 582 | 944.6602 | 250 | 1.481
IPE A 450 | 67.2 | 785.8 | 677.6 | 1068.0777 | 250 | 1.603
IPE 450 | 77.6 | 788.8 | 677.6 | 1072.1553 | 250 | 1.605
IPE O 450 | 92.4 | 794.8 | 677.6 | 1080.3107 | 250 | 1.622
IPE A 500 | 79.4 | 883 | 772 | 1200.1942 | 250 | 1.741
IPE 500 | 90.7 | 886 | 772 | 1204.2718 | 250 | 1.744
IPE O 500 | 107 | 892 | 772 | 1212.4272 | 250 | 1.76
IPE A 550 | 92.1 | 974.6 | 855.2 | 1324.699 | 250 | 1.875
IPE 550 | 90.7 | 886 | 772 | 1204.2718 | 250 | 1.744
IPE O 550 | 123 | 983.6 | 855.2 | 1336.932 | 250 | 1.893
IPE A 600 | 108 | 1071 | 948 | 1455.7282 | 250 | 2.013
IPE 600 | 122 | 1074 | 948 | 1459.8058 | 250 | 2.015
IPE O 600 | 154 | 1084 | 948 | 1473.3981 | 250 | 2.045
IPE 750 x 147 | 147 | 1398 | 1290 | 1900.1942 | 250 | 2.51
IPE 750 x 173 | 173 | 1406.8 | 1289.6 | 1912.1553 | 250 | 2.534
IPE 750 x 196 | 196 | 1415.2 | 1290.4 | 1923.5728 | 250 | 2.552
HE
HE 260 AA | 54.1 | 381 | 274 | 517.8641 | 250 | 1.474
HE 260 A | 68.2 | 387 | 274 | 526.0194 | 250 | 1.484
HE 260 B | 93 | 397 | 274 | 539.6117 | 250 | 1.499
HE 260 M | 172 | 427 | 274 | 580.3883 | 250 | 1.575
HE 280 AA | 61.2 | 420 | 312 | 570.8738 | 250 | 1.593
HE 280 A | 76.4 | 426 | 312 | 579.0291 | 250 | 1.603
HE 280 B | 103 | 436 | 312 | 592.6214 | 250 | 1.618
HE 280 M | 189 | 466 | 312 | 633.3981 | 250 | 1.694
HE 300 AA | 69.8 | 451 | 336 | 613.0097 | 250 | 1.705
HE 300 A | 88.3 | 458 | 336 | 622.5243 | 250 | 1.717
HE 300 B | 117 | 468 | 336 | 636.1165 | 250 | 1.732
HE 300 M | 238 | 508 | 336 | 690.4854 | 250 | 1.832
HE 320 AA | 74.2 | 486 | 370 | 660.5825 | 250 | 1.74
HE 320 A | 97.6 | 495 | 370 | 672.8155 | 250 | 1.756
HE 320 B | 127 | 505 | 370 | 686.4078 | 250 | 1.771
HE 320 M | 245 | 544 | 370 | 739.4175 | 250 | 1.866
HE 340 AA | 78.9 | 523 | 406 | 710.8738 | 250 | 1.777
HE 340 A | 105 | 533 | 406 | 724.466 | 250 | 1.795
HE 340 B | 134 | 543 | 406 | 738.0583 | 250 | 1.81
HE 340 M | 248 | 580 | 406 | 788.3495 | 250 | 1.902
HE 360 AA | 83.7 | 560 | 442 | 761.165 | 250 | 1.814
HE 360 A | 112 | 571 | 442 | 776.1165 | 250 | 1.834
HE 360 B | 142 | 581 | 442 | 789.7087 | 250 | 1.849
HE 360 M | 250 | 616 | 442 | 837.2816 | 250 | 1.934
HE 400 AA | 92.4 | 636 | 516 | 864.466 | 250 | 1.891
HE 400 A | 125 | 648 | 516 | 880.7767 | 250 | 1.912
HE 400 B | 155 | 658 | 516 | 894.3689 | 250 | 1.927
HE 400 M | 256 | 690 | 516 | 937.8641 | 250 | 2.004
HE 450 AA | 99.7 | 729 | 608 | 990.8738 | 250 | 1.984
HE 450 A | 140 | 744 | 608 | 1011.2621 | 250 | 2.011
HE 450 B | 171 | 754 | 608 | 1024.8544 | 250 | 2.026
HE 450 M | 263 | 782 | 608 | 1062.9126 | 250 | 2.096
HE 500 AA | 107 | 822 | 700 | 1117.2816 | 250 | 2.077
HE 500 A | 155 | 840 | 700 | 1141.7476 | 250 | 2.11
HE 500 B | 187 | 850 | 700 | 1155.3398 | 250 | 2.125
HE 500 M | 270 | 874 | 700 | 1187.9612 | 250 | 2.184
HE 550 AA | 120 | 920 | 796 | 1250.4854 | 250 | 2.175
HE 550 A | 166 | 938 | 796 | 1274.9515 | 250 | 2.209
HE 550 B | 199 | 948 | 796 | 1288.5437 | 250 | 2.224
HE 550 M | 278 | 970 | 796 | 1318.4466 | 250 | 2.28
HE 600 AA | 129 | 1017 | 892 | 1382.3301 | 250 | 2.272
HE 600 A | 178 | 1036 | 892 | 1408.1553 | 250 | 2.308
HE 600 B | 212 | 1046 | 892 | 1421.7476 | 250 | 2.323
HE 600 M | 285 | 1066 | 892 | 1448.932 | 250 | 2.372
HE 600 x 337 | 337 | 1078 | 892 | 1465.2427 | 250 | 2.407
HE 600 x 399 | 399 | 1094 | 892 | 1486.9903 | 250 | 2.45
HE 650 AA | 138 | 1114 | 988 | 1514.1748 | 250 | 2.369
HE 650 A | 190 | 1134 | 988 | 1541.3592 | 250 | 2.407
HE 650 B | 225 | 1144 | 988 | 1554.9515 | 250 | 2.422
HE 650 M | 293 | 1162 | 988 | 1579.4175 | 250 | 2.468
HE 650 x 343 | 343 | 1174 | 988 | 1595.7282 | 250 | 2.5
HE 650 x 407 | 407 | 1190 | 988 | 1617.4757 | 250 | 2.543
HE 700 AA | 150 | 1212 | 1084 | 1647.3786 | 250 | 2.468
HE 700 A | 204 | 1232 | 1084 | 1674.5631 | 250 | 2.505
HE 700 B | 241 | 1242 | 1084 | 1688.1553 | 250 | 2.52
HE 700 M | 301 | 1258 | 1084 | 1709.9029 | 250 | 2.56
HE 700 x 352 | 352 | 1270 | 1084 | 1726.2136 | 250 | 2.592
HE 700 x 418 | 418 | 1286 | 1084 | 1747.9612 | 250 | 2.635
HE 800 AA | 172 | 1404 | 1268 | 1908.3495 | 250 | 2.66
HE 800 A | 224 | 1424 | 1268 | 1935.534 | 250 | 2.698
HE 800 B | 262 | 1434 | 1268 | 1949.1262 | 250 | 2.713
HE 800 M | 317 | 1448 | 1268 | 1968.1553 | 250 | 2.746
HE 800 x 373 | 373 | 1460 | 1268 | 1984.466 | 250 | 2.782
HE 800 x 444 | 444 | 1476 | 1268 | 2006.2136 | 250 | 2.824
HE 900 AA | 198 | 1600 | 1460 | 2174.7573 | 250 | 2.858
HE 900 A | 252 | 1620 | 1460 | 2201.9417 | 250 | 2.896
HE 900 B | 291 | 1630 | 1460 | 2215.534 | 250 | 2.911
HE 900 M | 333 | 1640 | 1460 | 2229.1262 | 250 | 2.934
HE 900 x 391 | 391 | 1652 | 1460 | 2245.4369 | 250 | 2.97
HE 900 x 466 | 466 | 1668 | 1460 | 2267.1845 | 250 | 3.012
HE 1000 AA | 222 | 1798 | 1656 | 2443.8835 | 250 | 3.056
HE 1000 A | 272 | 1818 | 1656 | 2471.068 | 250 | 3.095
HE 1000 B | 314 | 1828 | 1656 | 2484.6602 | 250 | 3.11
HE 1000 M | 349 | 1836 | 1656 | 2495.534 | 250 | 3.13
HE 1000 x 393 | 393 | 1844.2 | 1656.4 | 2506.6796 | 250 | 3.14
HE 1000 x 409 | 393 | 1844.2 | 1656.4 | 2506.6796 | 250 | 3.14
HE 1000 x 488 | 437 | 1854 | 1656 | 2520 | 250 | 3.17
HE 1000 x 579 | 494 | 1864 | 1656 | 2533.5922 | 250 | 3.19
HL
HL 920 x 345 | 345 | 1712 | 1570 | 2326.9903 | 250 | 3.45
HL 920 x 368 | 368 | 1715.4 | 1568.8 | 2331.6117 | 250 | 3.46
HL 920 x 390 | 390 | 1720.8 | 1569.6 | 2338.9515 | 250 | 3.48
HL 920 x 420 | 420 | 1728.2 | 1570.4 | 2349.0097 | 250 | 3.5
HL 920 x 449 | 449 | 1732.6 | 1569.2 | 2354.9903 | 250 | 3.51
HL 920 x 491 | 491 | 1742 | 1570 | 2367.767 | 250 | 3.52
HL 920 x 537 | 537 | 1749.8 | 1569.6 | 2378.3689 | 250 | 3.54
HL 920 x 588 | 588 | 1762.2 | 1572.4 | 2395.2233 | 250 | 3.57
HL 920 x 656 | 656 | 1772 | 1570 | 2408.5437 | 250 | 3.6
HL 920 x 725 | 725 | 1783.8 | 1569.6 | 2424.5825 | 250 | 3.63
HL 920 x 787 | 787 | 1796.2 | 1570.4 | 2441.4369 | 250 | 3.66
HL 920 x 970 | 970 | 1828.2 | 1570.4 | 2484.932 | 250 | 3.74
HL 1000 AA | 296 | 1810 | 1656 | 2460.1942 | 250 | 3.479
HL 1000 A | 321 | 1818 | 1656 | 2471.068 | 250 | 3.495
HL 1000 B | 371 | 1828 | 1656 | 2484.6602 | 250 | 3.51
HL 1000 M | 412 | 1836 | 1656 | 2495.534 | 250 | 3.53
HL 1000 x 443 | 443 | 1840.2 | 1656.4 | 2501.2427 | 250 | 3.53
HL 1000 x 483 | 483 | 1848 | 1656 | 2511.8447 | 250 | 3.55
HL 1000 x 539 | 539 | 1857.8 | 1655.6 | 2525.165 | 250 | 3.58
HL 1000 x 554 | 554 | 1860 | 1656 | 2528.1553 | 250 | 3.59
HL 1000 x 591 | 591 | 1868.2 | 1656.4 | 2539.301 | 250 | 3.6
HL 1000 x 642 | 642 | 1876 | 1656 | 2549.9029 | 250 | 3.62
HL 1000 x 748 | 748 | 1896 | 1656 | 2577.0874 | 250 | 3.67
HL 1000 x 883 | 883 | 1920 | 1656 | 2609.7087 | 250 | 3.74
HL 1100 A | 343 | 2038 | 1896 | 2770.0971 | 250 | 3.71
HL 1100 B | 390 | 2048 | 1896 | 2783.6893 | 250 | 3.726
HL 1100 M | 433 | 2056 | 1896 | 2794.5631 | 250 | 3.746
HL 1100 R | 499 | 2066 | 1896 | 2808.1553 | 250 | 3.77
HL 1100 R | 499 | 2066 | 1896 | 2808.1553 | 250 | 3.77
b
w
b
w
Ht
a
0
X
Y

## IFB
Poutrelles IFB Etat de surface: conforme à EN 10163-3: 2004, classe C, sous-classe 1
IFB beams Surface condition: according to EN 10163-3: 2004, class C, subclass 1 | [13 empty] | IFB
IFB-Träger Oberflächenbeschaffenheit: Gemäß EN 10163-3: 2004, Klasse C, Untergruppe 1
Désignation Designation Bezeichnung |  |  |  | Dimensions Abmessungen | [5 empty] | Valeurs statiques Section properties Statische Kennwerte
| bp x tp | type | G | heff | b | tw | tf | r | A | Iy | Wel,y | z1 | z2
| mm x mm | Typ | kg/m | mm | mm | mm | mm | mm | mm2 | mm4 | mm3 | mm | mm
[9 empty] | x102 | x104 | x103 | x10 | x10
1/2 IPE 400 | 380 x 10 | A | 63,0 | 200,0 | 180,0 | 8,6 | 13,5 | 21,0 | 80,2 | 6558 | 543 | 8,9 | 12,1
1/2 IPE O 400 | 390 x 12 | A | 74,6 | 202,0 | 182,0 | 9,7 | 15,5 | 21,0 | 95,0 | 7893 | 627 | 8,8 | 12,6
1/2 IPE 450 | 390 x 12 | A | 75,5 | 225,0 | 190,0 | 9,4 | 14,6 | 21,0 | 96,2 | 9857 | 707 | 9,8 | 13,9
1/2 IPE O 450 | 400 x 12 | A | 83,9 | 228,0 | 192,0 | 11,0 | 17,6 | 21,0 | 106,8 | 11230 | 833 | 10,5 | 13,5
1/2 IPE 500 | 400 x 12 | A | 83,0 | 250,0 | 200,0 | 10,2 | 16,0 | 21,0 | 105,8 | 13332 | 895 | 11,3 | 14,9
1/2 IPE O 500 | 410 x 15 | A | 101,9 | 253,0 | 202,0 | 12,0 | 19,0 | 21,0 | 129,9 | 16701 | 1071 | 11,2 | 15,6
1/2 IPE 550 | 410 x 15 | A | 101,0 | 275,0 | 210,0 | 11,1 | 17,2 | 24,0 | 128,7 | 19499 | 1145 | 12,0 | 17,0
1/2 IPE O 550 | 420 x 15 | A | 110,7 | 278,0 | 212,0 | 12,7 | 20,2 | 24,0 | 141,0 | 21825 | 1318 | 12,7 | 16,6
1/2 IPE 600 | 420 x 15 | A | 110,7 | 300,0 | 220,0 | 12,0 | 19,0 | 24,0 | 141,0 | 25375 | 1420 | 13,6 | 17,9
1/2 IPE O 600 | 430 x 15 | A | 127,9 | 305,0 | 224,0 | 15,0 | 24,0 | 24,0 | 162,9 | 29830 | 1749 | 14,9 | 17,1
1/2 IPE O 600 | 430 x 20 | A | 144,7 | 305,0 | 224,0 | 15,0 | 24,0 | 24,0 | 184,4 | 34206 | 1816 | 13,7 | 18,8
1/2 HE 220 M | 430 x 15 | A | 109,3 | 120,0 | 226,0 | 15,5 | 26,0 | 18,0 | 139,2 | 4209 | 581 | 6,3 | 7,2
1/2 HE 240 M | 450 x 20 | A | 149,0 | 135,0 | 248,0 | 18,0 | 32,0 | 21,0 | 189,8 | 7323 | 873 | 7,1 | 8,4
1/2 HE 260 B | 460 x 12 | A | 89,8 | 130,0 | 260,0 | 10,0 | 17,5 | 24,0 | 114,4 | 4251 | 554 | 6,5 | 7,7
1/2 HE 260 M | 470 x 20 | A | 160,0 | 145,0 | 268,0 | 18,0 | 32,5 | 24,0 | 203,8 | 9087 | 1038 | 7,7 | 8,8
1/2 HE 280 M | 500 x 20 | A | 172,8 | 155,0 | 288,0 | 18,5 | 33,0 | 24,0 | 220,1 | 11218 | 1219 | 8,3 | 9,2
1/2 HE 280 M | 500 x 25 | A | 192,4 | 155,0 | 288,0 | 18,5 | 33,0 | 24,0 | 245,1 | 12853 | 1275 | 7,9 | 10,1
1/2 HE 300 B | 500 x 15 | A | 117,4 | 150,0 | 300,0 | 11,0 | 19,0 | 27,0 | 149,5 | 7482 | 820 | 7,4 | 9,1
1/2 HE 300 M | 500 x 25 | A | 217,1 | 170,0 | 310,0 | 21,0 | 39,0 | 27,0 | 276,5 | 17044 | 1675 | 9,3 | 10,2
1/2 HE 320 B | 500 x 15 | A | 122,2 | 160,0 | 300,0 | 11,5 | 20,5 | 27,0 | 155,7 | 8805 | 932 | 8,1 | 9,4
1/2 HE 320 M | 500 x 25 | A | 220,6 | 179,5 | 309,0 | 21,0 | 40,0 | 27,0 | 281,0 | 19208 | 1812 | 9,9 | 10,6
1/2 HE 320 M | 500 x 30 | A | 240,2 | 179,5 | 309,0 | 21,0 | 40,0 | 27,0 | 306,0 | 21543 | 1885 | 9,5 | 11,4
1/2 HE 340 B | 500 x 15 | A | 126,0 | 170,0 | 300,0 | 12,0 | 21,5 | 27,0 | 160,4 | 10173 | 1034 | 8,7 | 9,8
1/2 HE 340 M | 500 x 25 | A | 222,1 | 188,5 | 309,0 | 21,0 | 40,0 | 27,0 | 282,9 | 21298 | 1928 | 10,3 | 11,0
1/2 HE 340 M | 500 x 30 | A | 241,7 | 188,5 | 309,0 | 21,0 | 40,0 | 27,0 | 307,9 | 23848 | 2002 | 9,9 | 11,9
1/2 HE 360 B | 500 x 15 | A | 129,8 | 180,0 | 300,0 | 12,5 | 22,5 | 27,0 | 165,3 | 11660 | 1142 | 9,3 | 10,2
1/2 HE 360 M | 500 x 25 | A | 223,3 | 197,5 | 308,0 | 21,0 | 40,0 | 27,0 | 284,4 | 23466 | 2039 | 10,7 | 11,5
1/2 HE 360 M | 500 x 30 | A | 242,9 | 197,5 | 308,0 | 21,0 | 40,0 | 27,0 | 309,4 | 26233 | 2115 | 10,3 | 12,4
1/2 HE 400 B | 500 x 20 | A | 156,1 | 200,0 | 300,0 | 13,5 | 24,0 | 27,0 | 198,9 | 17419 | 1408 | 9,6 | 12,4
1/2 HE 400 M | 500 x 25 | A | 226,0 | 216,0 | 307,0 | 21,0 | 40,0 | 27,0 | 287,9 | 28310 | 2274 | 11,6 | 12,5
1/2 HE 400 M | 500 x 30 | A | 245,6 | 216,0 | 307,0 | 21,0 | 40,0 | 27,0 | 312,9 | 31558 | 2354 | 11,2 | 13,4
1/2 HE 450 B | 500 x 20 | A | 164,1 | 225,0 | 300,0 | 14,0 | 26,0 | 27,0 | 209,0 | 22963 | 1708 | 11,1 | 13,4
1/2 HE 450 M | 500 x 25 | A | 229,8 | 239,0 | 307,0 | 21,0 | 40,0 | 27,0 | 292,7 | 35066 | 2578 | 12,8 | 13,6
1/2 HE 450 M | 500 x 30 | A | 249,4 | 239,0 | 307,0 | 21,0 | 40,0 | 27,0 | 317,7 | 38977 | 2663 | 12,3 | 14,6
1/2 HE 500 A | 500 x 20 | A | 156,0 | 245,0 | 300,0 | 12,0 | 23,0 | 27,0 | 198,8 | 25944 | 1722 | 11,4 | 15,1
1/2 HE 500 B | 500 x 20 | A | 172,2 | 250,0 | 300,0 | 14,5 | 28,0 | 27,0 | 219,3 | 29447 | 2035 | 12,5 | 14,5
1/2 HE 500 M | 500 x 25 | A | 233,3 | 262,0 | 306,0 | 21,0 | 40,0 | 27,0 | 297,1 | 42529 | 2879 | 13,9 | 14,8
1/2 HE 500 M | 500 x 30 | A | 252,9 | 262,0 | 306,0 | 21,0 | 40,0 | 27,0 | 322,1 | 47154 | 2970 | 13,3 | 15,9
1/2 HE 550 A | 500 x 20 | A | 161,6 | 270,0 | 300,0 | 12,5 | 24,0 | 27,0 | 205,9 | 32356 | 1991 | 12,7 | 16,3
1/2 HE 550 B | 500 x 20 | A | 178,2 | 275,0 | 300,0 | 15,0 | 29,0 | 27,0 | 227,0 | 36479 | 2336 | 13,9 | 15,6
1/2 HE 550 B | 500 x 25 | A | 197,8 | 275,0 | 300,0 | 15,0 | 29,0 | 27,0 | 252,0 | 40971 | 2407 | 13,0 | 17,0
1/2 HE 550 M | 500 x 25 | A | 237,2 | 286,0 | 306,0 | 21,0 | 40,0 | 27,0 | 302,2 | 51213 | 3206 | 15,1 | 16,0
1/2 HE 550 M | 500 x 30 | A | 256,8 | 286,0 | 306,0 | 21,0 | 40,0 | 27,0 | 327,2 | 56660 | 3303 | 14,4 | 17,2
1/2 HE 550 M | 500 x 35 | A | 276,5 | 286,0 | 306,0 | 21,0 | 40,0 | 27,0 | 352,2 | 61669 | 3388 | 13,9 | 18,2
1/2 HE 600 A | 500 x 20 | A | 167,4 | 295,0 | 300,0 | 13,0 | 25,0 | 27,0 | 213,2 | 39636 | 2276 | 14,1 | 17,4
1/2 HE 600 B | 500 x 20 | A | 184,5 | 300,0 | 300,0 | 15,5 | 30,0 | 27,0 | 235,0 | 44424 | 2654 | 15,3 | 16,7
1/2 HE 600 B | 500 x 25 | A | 204,1 | 300,0 | 300,0 | 15,5 | 30,0 | 27,0 | 260,0 | 49850 | 2733 | 14,3 | 18,2
1/2 HE 600 M | 500 x 30 | A | 260,5 | 310,0 | 305,0 | 21,0 | 40,0 | 27,0 | 331,8 | 66995 | 3631 | 15,5 | 18,5
1/2 HE 600 M | 500 x 35 | A | 280,1 | 310,0 | 305,0 | 21,0 | 40,0 | 27,0 | 356,8 | 72791 | 3721 | 14,9 | 19,6
1/2 HE 650 A | 500 x 20 | A | 173,3 | 320,0 | 300,0 | 13,5 | 26,0 | 27,0 | 220,8 | 47825 | 2578 | 15,5 | 18,5
1/2 HE 650 B | 500 x 25 | A | 210,5 | 325,0 | 300,0 | 16,0 | 31,0 | 27,0 | 268,2 | 59791 | 3078 | 15,6 | 19,4
1/2 HE 650 M | 500 x 25 | A | 244,8 | 334,0 | 305,0 | 21,0 | 40,0 | 27,0 | 311,9 | 71097 | 3863 | 17,5 | 18,4
1/2 HE 650 M | 500 x 30 | A | 264,4 | 334,0 | 305,0 | 21,0 | 40,0 | 27,0 | 336,9 | 78374 | 3973 | 16,7 | 19,7
1/2 HE 650 M | 500 x 35 | A | 284,1 | 334,0 | 305,0 | 21,0 | 40,0 | 27,0 | 361,9 | 85034 | 4069 | 16,0 | 20,9
1/2 HE 280 A | 80 x 40 | B | 63,3 | 162,0 | 280,0 | 8,0 | 13,0 | 24,0 | 80,6 | 4004 | 396 | 7,4 | 10,1
1/2 HE 300 A | 100 x 30 | B | 67,7 | 161,0 | 300,0 | 8,5 | 14,0 | 27,0 | 86,3 | 4375 | 417 | 7,0 | 10,5
1/2 HP 360x109 | 170 x 20 | B | 81,2 | 180,3 | 370,5 | 12,9 | 12,9 | 15,2 | 103,5 | 6739 | 606 | 8,2 | 11,1
1/2 HP 360x109 | 170 x 30 | B | 94,6 | 190,3 | 370,5 | 12,9 | 12,9 | 15,2 | 120,5 | 8714 | 831 | 9,8 | 10,5
1/2 HP 360x133 | 170 x 20 | B | 92,8 | 180,4 | 373,3 | 15,6 | 15,6 | 15,2 | 118,2 | 7509 | 635 | 7,8 | 11,8
1/2 HP 360x133 | 170 x 30 | B | 106,2 | 190,4 | 373,3 | 15,6 | 15,6 | 15,2 | 135,2 | 9768 | 866 | 9,3 | 11,3
1/2 HP 360x152 | 170 x 30 | B | 116,1 | 190,3 | 375,5 | 17,9 | 17,9 | 15,2 | 147,9 | 10583 | 894 | 9,0 | 11,8
1/2 HP 360x152 | 170 x 40 | B | 129,4 | 200,3 | 375,5 | 17,9 | 17,9 | 15,2 | 164,9 | 12904 | 1116 | 10,3 | 11,6
1/2 HP 400x122 | 190 x 20 | B | 91,0 | 180,0 | 390,0 | 14,0 | 14,0 | 15,0 | 116,0 | 7597 | 678 | 8,2 | 11,2
1/2 HP 400x122 | 190 x 30 | B | 105,9 | 190,0 | 390,0 | 14,0 | 14,0 | 15,0 | 135,0 | 9837 | 931 | 9,8 | 10,6
1/2 HP 400x140 | 190 x 30 | B | 114,8 | 190,0 | 392,0 | 16,0 | 16,0 | 15,0 | 146,3 | 10658 | 958 | 9,5 | 11,1
1/2 HP 400x140 | 190 x 40 | B | 129,7 | 200,0 | 392,0 | 16,0 | 16,0 | 15,0 | 165,3 | 12931 | 1199 | 10,8 | 10,8
1/2 HP 400x158 | 190 x 30 | B | 123,8 | 190,0 | 394,0 | 18,0 | 18,0 | 15,0 | 157,7 | 11435 | 984 | 9,2 | 11,6
1/2 HP 400x158 | 190 x 40 | B | 138,7 | 200,0 | 394,0 | 18,0 | 18,0 | 15,0 | 176,7 | 13926 | 1231 | 10,5 | 11,3
1/2 HP 400x176 | 190 x 30 | B | 132,8 | 190,0 | 396,0 | 20,0 | 20,0 | 15,0 | 169,2 | 12179 | 1010 | 8,9 | 12,1
1/2 HP 400x176 | 190 x 40 | B | 147,7 | 200,0 | 396,0 | 20,0 | 20,0 | 15,0 | 188,2 | 14874 | 1262 | 10,2 | 11,8
1/2 HP 400x194 | 190 x 30 | B | 141,9 | 190,0 | 398,0 | 22,0 | 22,0 | 15,0 | 180,7 | 12899 | 1036 | 8,7 | 12,5
1/2 HP 400x194 | 190 x 40 | B | 156,8 | 200,0 | 398,0 | 22,0 | 22,0 | 15,0 | 199,7 | 15785 | 1292 | 10,0 | 12,2

## SFB
Poutrelles SFB Etat de surface: conforme à EN 10163-3: 2004, classe C, sous-classe 1 | [11 empty] | SFB
SFB beams Surface condition: according to EN 10163-3: 2004, class C, subclass 1
SFB-Träger Oberflächenbeschaffenheit: Gemäß EN 10163-3: 2004, Klasse C, Untergruppe 1
Désignation Designation Bezeichnung |  |  | Dimensions Abmessungen | [5 empty] | Valeurs statiques Section properties Statische Kennwerte
| bp x tp | G | heff | b | tw | tf | r | A | Iy | Wel,y | z1 | z2
| mm x mm | kg/m | mm | mm | mm | mm | mm | mm2 | mm4 | mm3 | mm | mm
[8 empty] | x102 | x104 | x103 | x10 | x10
HEB 140 | 340 x 10 | 60,4 | 140,0 | 140,0 | 7,0 | 12,0 | 12,0 | 77,0 | 2580 | 250 | 4,7 | 10,3
HEM 140 | 350 x 10 | 90,7 | 160,0 | 146,0 | 13,0 | 22,0 | 12,0 | 115,6 | 5057 | 478 | 6,4 | 10,6
HEM 140 | 350 x 15 | 104,4 | 160,0 | 146,0 | 13,0 | 22,0 | 12,0 | 133,1 | 5735 | 501 | 6,0 | 11,5
HEM 140 | 350 x 20 | 118,2 | 160,0 | 146,0 | 13,0 | 22,0 | 12,0 | 150,6 | 6348 | 521 | 5,8 | 12,2
HEB 160 | 360 x 10 | 70,8 | 160,0 | 160,0 | 8,0 | 13,0 | 15,0 | 90,3 | 4058 | 356 | 5,6 | 11,4
HEM 160 | 370 x 10 | 105,2 | 180,0 | 166,0 | 14,0 | 23,0 | 15,0 | 134,1 | 7519 | 647 | 7,4 | 11,6
HEM 160 | 370 x 15 | 119,8 | 180,0 | 166,0 | 14,0 | 23,0 | 15,0 | 152,6 | 8465 | 675 | 7,0 | 12,5
HEM 160 | 370 x 20 | 134,3 | 180,0 | 166,0 | 14,0 | 23,0 | 15,0 | 171,1 | 9322 | 699 | 6,7 | 13,3
HEM 160 | 370 x 25 | 148,8 | 180,0 | 166,0 | 14,0 | 23,0 | 15,0 | 189,6 | 10122 | 723 | 6,5 | 14,0
HEB 180 | 380 x 10 | 81,1 | 180,0 | 180,0 | 8,5 | 14,0 | 15,0 | 103,3 | 6002 | 480 | 6,5 | 12,5
HEB 180 | 380 x 15 | 96,0 | 180,0 | 180,0 | 8,5 | 14,0 | 15,0 | 122,3 | 6734 | 497 | 6,0 | 13,5
HEM 180 | 390 x 10 | 119,5 | 200,0 | 186,0 | 14,5 | 24,0 | 15,0 | 152,3 | 10685 | 842 | 8,3 | 12,7
HEM 180 | 390 x 15 | 134,8 | 200,0 | 186,0 | 14,5 | 24,0 | 15,0 | 171,8 | 11952 | 875 | 7,8 | 13,7
HEM 180 | 390 x 20 | 150,1 | 200,0 | 186,0 | 14,5 | 24,0 | 15,0 | 191,3 | 13098 | 904 | 7,5 | 14,5
HEM 180 | 390 x 25 | 165,4 | 200,0 | 186,0 | 14,5 | 24,0 | 15,0 | 210,8 | 14165 | 932 | 7,3 | 15,2
HEB 200 | 400 x 10 | 92,7 | 200,0 | 200,0 | 9,0 | 15,0 | 18,0 | 118,1 | 8616 | 636 | 7,4 | 13,6
HEB 200 | 400 x 15 | 108,4 | 200,0 | 200,0 | 9,0 | 15,0 | 18,0 | 138,1 | 9628 | 656 | 6,8 | 14,7
HEM 200 | 410 x 10 | 135,2 | 220,0 | 206,0 | 15,0 | 25,0 | 18,0 | 172,3 | 14777 | 1076 | 9,3 | 13,7
HEM 200 | 410 x 15 | 151,3 | 220,0 | 206,0 | 15,0 | 25,0 | 18,0 | 192,8 | 16436 | 1114 | 8,8 | 14,7
HEM 200 | 410 x 20 | 167,4 | 220,0 | 206,0 | 15,0 | 25,0 | 18,0 | 213,3 | 17937 | 1149 | 8,4 | 15,6
HEM 200 | 410 x 25 | 183,5 | 220,0 | 206,0 | 15,0 | 25,0 | 18,0 | 233,8 | 19333 | 1181 | 8,1 | 16,4
HEM 200 | 410 x 30 | 199,6 | 220,0 | 206,0 | 15,0 | 25,0 | 18,0 | 254,3 | 20656 | 1212 | 8,0 | 17,0
HEB 220 | 420 x 10 | 104,4 | 220,0 | 220,0 | 9,5 | 16,0 | 18,0 | 133,0 | 11895 | 813 | 8,4 | 14,6
HEB 220 | 420 x 15 | 120,9 | 220,0 | 220,0 | 9,5 | 16,0 | 18,0 | 154,0 | 13243 | 838 | 7,7 | 15,8
HEB 220 | 420 x 20 | 137,4 | 220,0 | 220,0 | 9,5 | 16,0 | 18,0 | 175,0 | 14410 | 860 | 7,2 | 16,8
HEM 220 | 430 x 10 | 151,1 | 240,0 | 226,0 | 15,5 | 26,0 | 18,0 | 192,4 | 19826 | 1340 | 10,2 | 14,8
HEM 220 | 430 x 15 | 167,9 | 240,0 | 226,0 | 15,5 | 26,0 | 18,0 | 213,9 | 21941 | 1385 | 9,7 | 15,8
HEM 220 | 430 x 20 | 184,8 | 240,0 | 226,0 | 15,5 | 26,0 | 18,0 | 235,4 | 23859 | 1425 | 9,3 | 16,7
HEM 220 | 430 x 25 | 201,7 | 240,0 | 226,0 | 15,5 | 26,0 | 18,0 | 256,9 | 25638 | 1461 | 9,0 | 17,5
HEM 220 | 430 x 30 | 218,6 | 240,0 | 226,0 | 15,5 | 26,0 | 18,0 | 278,4 | 27320 | 1497 | 8,7 | 18,3
HEB 240 | 440 x 10 | 117,7 | 240,0 | 240,0 | 10,0 | 17,0 | 21,0 | 150,0 | 16121 | 1029 | 9,3 | 15,7
HEB 240 | 440 x 15 | 135,0 | 240,0 | 240,0 | 10,0 | 17,0 | 21,0 | 172,0 | 17883 | 1059 | 8,6 | 16,9
HEB 240 | 440 x 20 | 152,3 | 240,0 | 240,0 | 10,0 | 17,0 | 21,0 | 194,0 | 19414 | 1085 | 8,1 | 17,9
HEM 240 | 450 x 10 | 192,0 | 270,0 | 248,0 | 18,0 | 32,0 | 21,0 | 244,6 | 31491 | 1959 | 11,9 | 16,1
HEM 240 | 450 x 15 | 209,7 | 270,0 | 248,0 | 18,0 | 32,0 | 21,0 | 267,1 | 34545 | 2020 | 11,4 | 17,1
HEM 240 | 450 x 20 | 227,3 | 270,0 | 248,0 | 18,0 | 32,0 | 21,0 | 289,6 | 37361 | 2075 | 11,0 | 18,0
HEM 240 | 450 x 25 | 245,0 | 270,0 | 248,0 | 18,0 | 32,0 | 21,0 | 312,1 | 40001 | 2126 | 10,7 | 18,8
HEM 240 | 450 x 30 | 262,6 | 270,0 | 248,0 | 18,0 | 32,0 | 21,0 | 334,6 | 42510 | 2174 | 10,4 | 19,6
HEM 240 | 450 x 35 | 280,3 | 270,0 | 248,0 | 18,0 | 32,0 | 21,0 | 357,1 | 44923 | 2221 | 10,3 | 20,2
HEM 240 | 450 x 40 | 298,0 | 270,0 | 248,0 | 18,0 | 32,0 | 21,0 | 379,6 | 47268 | 2267 | 10,1 | 20,9
HEB 260 | 460 x 10 | 129,1 | 260,0 | 260,0 | 10,0 | 17,5 | 24,0 | 164,4 | 20962 | 1249 | 10,2 | 16,8
HEB 260 | 460 x 15 | 147,1 | 260,0 | 260,0 | 10,0 | 17,5 | 24,0 | 187,4 | 23176 | 1283 | 9,4 | 18,1
HEB 260 | 460 x 20 | 165,2 | 260,0 | 260,0 | 10,0 | 17,5 | 24,0 | 210,4 | 25099 | 1313 | 8,9 | 19,1
HEM 260 | 470 x 10 | 209,3 | 290,0 | 268,0 | 18,0 | 32,5 | 24,0 | 266,6 | 40022 | 2334 | 12,9 | 17,1
HEM 260 | 470 x 15 | 227,8 | 290,0 | 268,0 | 18,0 | 32,5 | 24,0 | 290,1 | 43732 | 2402 | 12,3 | 18,2
HEM 260 | 470 x 20 | 246,2 | 290,0 | 268,0 | 18,0 | 32,5 | 24,0 | 313,6 | 47153 | 2463 | 11,9 | 19,1
HEM 260 | 470 x 25 | 264,7 | 290,0 | 268,0 | 18,0 | 32,5 | 24,0 | 337,1 | 50357 | 2519 | 11,5 | 20,0
HEM 260 | 470 x 30 | 283,1 | 290,0 | 268,0 | 18,0 | 32,5 | 24,0 | 360,6 | 53396 | 2573 | 11,2 | 20,8
HEM 260 | 470 x 35 | 301,6 | 290,0 | 268,0 | 18,0 | 32,5 | 24,0 | 384,1 | 56312 | 2624 | 11,0 | 21,5
HEM 260 | 470 x 40 | 320,0 | 290,0 | 268,0 | 18,0 | 32,5 | 24,0 | 407,6 | 59136 | 2675 | 10,9 | 22,1
HEB 280 | 480 x 10 | 140,8 | 280,0 | 280,0 | 10,5 | 18,0 | 24,0 | 179,4 | 26666 | 1491 | 11,1 | 17,9
HEB 280 | 480 x 15 | 159,6 | 280,0 | 280,0 | 10,5 | 18,0 | 24,0 | 203,4 | 29402 | 1530 | 10,3 | 19,2
HEB 280 | 480 x 20 | 178,5 | 280,0 | 280,0 | 10,5 | 18,0 | 24,0 | 227,4 | 31782 | 1563 | 9,7 | 20,3
HEM 280 | 490 x 10 | 227,0 | 310,0 | 288,0 | 18,5 | 33,0 | 24,0 | 289,2 | 49970 | 2744 | 13,8 | 18,2
HEM 280 | 490 x 15 | 246,2 | 310,0 | 288,0 | 18,5 | 33,0 | 24,0 | 313,7 | 54422 | 2819 | 13,2 | 19,3
HEM 280 | 490 x 20 | 265,5 | 310,0 | 288,0 | 18,5 | 33,0 | 24,0 | 338,2 | 58528 | 2886 | 12,7 | 20,3
HEM 280 | 490 x 25 | 284,7 | 310,0 | 288,0 | 18,5 | 33,0 | 24,0 | 362,7 | 62371 | 2948 | 12,3 | 21,2
HEM 280 | 490 x 30 | 303,9 | 310,0 | 288,0 | 18,5 | 33,0 | 24,0 | 387,2 | 66010 | 3007 | 12,0 | 22,0
HEM 280 | 490 x 35 | 323,2 | 310,0 | 288,0 | 18,5 | 33,0 | 24,0 | 411,7 | 69494 | 3063 | 11,8 | 22,7
HEM 280 | 490 x 40 | 342,4 | 310,0 | 288,0 | 18,5 | 33,0 | 24,0 | 436,2 | 72860 | 3118 | 11,6 | 23,4
HEB 300 | 500 x 10 | 156,3 | 300,0 | 300,0 | 11,0 | 19,0 | 27,0 | 199,1 | 34165 | 1808 | 12,1 | 18,9
HEB 300 | 500 x 15 | 175,9 | 300,0 | 300,0 | 11,0 | 19,0 | 27,0 | 224,1 | 37557 | 1853 | 11,2 | 20,3
HEB 300 | 500 x 20 | 195,5 | 300,0 | 300,0 | 11,0 | 19,0 | 27,0 | 249,1 | 40521 | 1891 | 10,6 | 21,4
HEB 300 | 500 x 25 | 215,2 | 300,0 | 300,0 | 11,0 | 19,0 | 27,0 | 274,1 | 43185 | 1927 | 10,1 | 22,4
HEM 300 | 510 x 10 | 278,0 | 340,0 | 310,0 | 21,0 | 39,0 | 27,0 | 354,1 | 72574 | 3718 | 15,5 | 19,5
HEM 300 | 510 x 15 | 298,0 | 340,0 | 310,0 | 21,0 | 39,0 | 27,0 | 379,6 | 78460 | 3813 | 14,9 | 20,6
HEM 300 | 510 x 20 | 318,0 | 340,0 | 310,0 | 21,0 | 39,0 | 27,0 | 405,1 | 83961 | 3899 | 14,5 | 21,5
HEM 300 | 510 x 25 | 338,0 | 340,0 | 310,0 | 21,0 | 39,0 | 27,0 | 430,6 | 89158 | 3980 | 14,1 | 22,4
HEM 300 | 510 x 30 | 358,0 | 340,0 | 310,0 | 21,0 | 39,0 | 27,0 | 456,1 | 94113 | 4056 | 13,8 | 23,2
HEM 300 | 510 x 35 | 378,0 | 340,0 | 310,0 | 21,0 | 39,0 | 27,0 | 481,6 | 98877 | 4129 | 13,6 | 23,9
HEM 300 | 510 x 40 | 398,1 | 340,0 | 310,0 | 21,0 | 39,0 | 27,0 | 507,1 | 103490 | 4199 | 13,4 | 24,6
HEB 320 | 500 x 10 | 165,9 | 320,0 | 300,0 | 11,5 | 20,5 | 27,0 | 211,3 | 41220 | 2071 | 13,1 | 19,9
HEB 320 | 500 x 15 | 185,5 | 320,0 | 300,0 | 11,5 | 20,5 | 27,0 | 236,3 | 45202 | 2121 | 12,2 | 21,3
HEB 320 | 500 x 20 | 205,2 | 320,0 | 300,0 | 11,5 | 20,5 | 27,0 | 261,3 | 48699 | 2164 | 11,5 | 22,5
HEB 320 | 500 x 25 | 224,8 | 320,0 | 300,0 | 11,5 | 20,5 | 27,0 | 286,3 | 51847 | 2203 | 11,0 | 23,5

## UB
Poutrelles universelles britanniques Dimensions: BS 4-1: 2005 UB 127-914 ASTM A 6/A 6M - 07 UB 1016 Tolérances: EN 10034: 1993 UB 127-914 ASTM A 6/A 6M - 07 UB 1016 Etat de surface: conforme à EN 10163-3: 2004, classe C, sous-classe 1
British universal beams Dimensions: BS 4-1: 2005 UB 127-914 ASTM A 6/A 6M - 07 UB 1016 Tolerances: EN 10034: 1993 UB 127-914 ASTM A 6/A 6M - 07 UB 1016 Surface condition: according to EN 10163-3: 2004, class C, subclass 1 | [28 empty] | UB
Britische Universalträger Abmessungen: BS 4-1: 2005 UB 127-914 ASTM A 6/A 6M - 07 UB 1016 Toleranzen: EN 10034: 1993 UB 127-914 ASTM A 6/A 6M - 07 UB 1016 Oberflächenbeschaffenheit: Gemäß EN 10163-3: 2004, Klasse C, Untergruppe 1
Désignation Designation Bezeichnung |  | Dimensions Abmessungen | [5 empty] | Dimensions de construction Dimensions for detailing Konstruktionsmaße |  |  |  |  | Surface Oberfläche |  | Désignation Designation Bezeichnung |  | Valeurs statiques / Section properties / Statische Kennwerte
[17 empty] | axe fort y-y strong axis y-y starke Achse y-y |  |  |  |  | axe faible z-z weak axis z-z schwache Achse z-z
[29 empty] | Classification EN 1993-1-1: 2005 | [5 empty] | EN 10025-2: 2004 | EN 10025-4: 2004 | EN 10225:2001
| G | h | b | tw | tf | r | A | hi | d | Ø | pmin | pmax | AL | AG |  | G | Iy | Wel,y | Wpl,y♦ | iy | Avz | Iz | Wel,z | Wpl,z♦ | iz | ss | It | Iw |  | Pure |  |  | Pure
| kg/m | mm | mm | mm | mm | mm | mm2 | mm | mm |  | mm | mm | m2/m | m2/t |  | kg/m | mm4 | mm3 | mm3 | mm | mm2 | mm4 | mm3 | mm3 | mm | mm | mm4 | mm6 | bending y-y |  |  |  | compression
| A: x102 | [6 empty] | x104 | x103 | x103 | x10 | x102 | x104 | x103 | x103 | x10 |  | x104 | x109 | S235 | S355 | S460 | S235 | S355 | S460
UB 127 x 76 x 13+/* | 13 | 127 | 76 | 4 | 7.6 | 7.6 | 16.52 | 111.8 | 96.6 | - | - | - | 0.537 | 41.41 | UB 127 x 76 x 13 | 13 | 473.4366 | 74.56 | 84.15 | 5.35 | 6.43 | 55.74 | 14.67 | 22.58 | 1.84 | 28.1 | 2.8 | 1.98 | 1 | 1 | - | 1 | 1 | - | ◊
UB 152 x 89 x 16+/* | 16 | 152.4 | 88.7 | 4.5 | 7.7 | 7.6 | 20.32 | 137 | 121.8 | - | - | - | 0.638 | 39.97 | UB 152 x 89 x 16 | 16 | 834.2617 | 109.5 | 123.3 | 6.41 | 8.18 | 89.75 | 20.24 | 31.18 | 2.1 | 28.8 | 3.55 | 4.69 | 1 | 1 | 1 | 1 | 2 | 1 | ◊ | ◊ | ◊
UB 178 x 102 x 19+/* | 19 | 177.8 | 101.2 | 4.8 | 7.9 | 7.6 | 24.26 | 162 | 146.8 | M10 | 50 | 58 | 0.738 | 38.74 | UB 178 x 102 x 19 | 19 | 1356 | 152.5 | 171.3 | 7.48 | 9.85 | 136.7 | 27.02 | 41.59 | 2.37 | 29.5 | 4.42 | 9.85 | 1 | 1 | 1 | 1 | 2 | 4 | ◊ | ◊ | ◊
UB 203 x 102 x 23+/* | 23.1 | 203.2 | 101.8 | 5.4 | 9.3 | 7.6 | 29.4 | 184.6 | 169.4 | M10 | 54 | 58 | 0.79 | 34.22 | UB 203 x 102 x 23 | 23.1 | 2105 | 207.2 | 234.1 | 8.46 | 12.38 | 163.9 | 32.19 | 49.75 | 2.36 | 32.9 | 7.02 | 15.37 | 1 | 1 | 1 | 1 | 3 | 4 | ◊ | ◊ | ◊
UB 203 x 133 x 25+/* | 25.1 | 203.2 | 133.2 | 5.7 | 7.8 | 7.6 | 31.97 | 187.6 | 172.4 | M16 | 64 | 70 | 0.915 | 36.45 | UB 203 x 133 x 25 | 25.1 | 2340 | 230.3 | 257.7 | 8.56 | 12.82 | 307.6 | 46.19 | 70.94 | 3.1 | 30.2 | 6.1 | 29.33 | 1 | 1 | 3 | 1 | 2 | 4 | ◊ | ◊ | ◊
UB 203 x 133 x 30+/* | 30 | 206.8 | 133.9 | 6.4 | 9.6 | 7.6 | 38.21 | 187.6 | 172.4 | M16 | 66 | 70 | 0.923 | 30.78 | UB 203 x 133 x 30 | 30 | 2896 | 280 | 314.4 | 8.71 | 14.58 | 384.7 | 57.45 | 88.22 | 3.17 | 34.5 | 10.43 | 37.34 | 1 | 1 | 1 | 1 | 2 | 2 | ◊ | ◊ | ◊
UB 254 x 102 x 22+/* | 22 | 254 | 101.6 | 5.7 | 6.8 | 7.6 | 28.02 | 240.4 | 225.2 | M10 | 50 | 58 | 0.89 | 40.47 | UB 254 x 102 x 22 | 22 | 2841 | 223.7 | 259 | 10.07 | 15.62 | 119.3 | 23.49 | 37.27 | 2.06 | 28.2 | 4.35 | 18.16 | 1 | 1 | 1 | 3 | 4 | 4 | ◊ | ◊ | ◊
UB 254 x 102 x 25+/* | 25.2 | 257.2 | 101.9 | 6 | 8.4 | 7.6 | 32.04 | 240.4 | 225.2 | M10 | 52 | 58 | 0.897 | 35.66 | UB 254 x 102 x 25 | 25.2 | 3415 | 265.5 | 305.5 | 10.32 | 16.7 | 148.7 | 29.18 | 46.01 | 2.15 | 31.7 | 6.56 | 22.92 | 1 | 1 | 1 | 2 | 4 | 4 | ◊ | ◊ | ◊
UB 254 x 102 x 28+/* | 28.3 | 260.4 | 102.2 | 6.3 | 10 | 7.6 | 36.08 | 240.4 | 225.2 | M12 | 54 | 54 | 0.904 | 31.92 | UB 254 x 102 x 28 | 28.3 | 4005 | 307.6 | 352.8 | 10.54 | 17.79 | 178.5 | 34.94 | 54.85 | 2.22 | 35.2 | 9.66 | 27.89 | 1 | 1 | 1 | 2 | 4 | 4 | ◊ | ◊ | ◊
UB 254 x 146 x 31+/* | 31.1 | 251.4 | 146.1 | 6 | 8.6 | 7.6 | 39.68 | 234.2 | 219 | M16 | 66 | 82 | 1.062 | 34.1 | UB 254 x 146 x 31 | 31.1 | 4413 | 351.1 | 393.1 | 10.55 | 16.37 | 447.5 | 61.26 | 94.13 | 3.36 | 32.1 | 8.68 | 65.88 | 1 | 1 | 3 | 2 | 4 | 4 | ◊ | ◊ | ◊
UB 254 x 146 x 37+/* | 37 | 256 | 146.4 | 6.3 | 10.9 | 7.6 | 47.17 | 234.2 | 219 | M16 | 66 | 82 | 1.072 | 28.95 | UB 254 x 146 x 37 | 37 | 5537 | 432.6 | 483.2 | 10.83 | 17.59 | 570.6 | 77.96 | 119.4 | 3.48 | 37 | 15.37 | 85.61 | 1 | 1 | 1 | 2 | 4 | 4 | ◊ | ◊ | ◊
UB 254 x 146 x 43+/* | 43 | 259.6 | 147.3 | 7.2 | 12.7 | 7.6 | 54.77 | 234.2 | 219 | M16 | 66 | 84 | 1.081 | 25.14 | UB 254 x 146 x 43 | 43 | 6544 | 504.1 | 566.3 | 10.93 | 20.2 | 677.4 | 91.97 | 141.1 | 3.52 | 41.5 | 23.97 | 103.1 | 1 | 1 | 1 | 1 | 2 | 4 | ◊ | ◊ | ◊
UB 305 x 102 x 25+ | 24.8 | 305.1 | 101.6 | 5.8 | 7 | 7.6 | 31.6 | 291.1 | 275.9 | M10 | 56 | 58 | 0.992 | 39.98 | UB 305 x 102 x 25 | 24.8 | 4455 | 292.1 | 342 | 11.87 | 18.85 | 122.9 | 24.2 | 38.81 | 1.97 | 28.7 | 4.98 | 27.18 | 1 | 1 | 1 | 4 | 4 | 4 | ◊ | ◊ | ◊
UB 305 x 102 x 28+ | 28.2 | 308.7 | 101.8 | 6 | 8.8 | 7.6 | 35.88 | 291.1 | 275.9 | M10 | 58 | 58 | 1 | 35.49 | UB 305 x 102 x 28 | 28.2 | 5366 | 347.6 | 402.9 | 12.23 | 19.83 | 155.4 | 30.53 | 48.45 | 2.08 | 32.5 | 7.51 | 34.79 | 1 | 1 | 1 | 4 | 4 | 4 | ◊ | ◊ | ◊
UB 305 x 102 x 33+ | 32.8 | 312.7 | 102.4 | 6.6 | 10.8 | 7.6 | 41.83 | 291.1 | 275.9 | M10 | 58 | 60 | 1.009 | 30.72 | UB 305 x 102 x 33 | 32.8 | 6501 | 415.8 | 480.8 | 12.47 | 22.06 | 194.1 | 37.91 | 60.04 | 2.15 | 37.1 | 12.29 | 44.04 | 1 | 1 | 1 | 3 | 4 | 4 | ◊ | ◊ | ◊
UB 305 x 127 x 37+ | 37 | 304.4 | 123.4 | 7.1 | 10.7 | 8.9 | 47.18 | 283 | 265.2 | M16 | 67 | 69 | 1.073 | 28.97 | UB 305 x 127 x 37 | 37 | 7171 | 471.1 | 539.4 | 12.33 | 23.44 | 336.2 | 54.49 | 85.41 | 2.67 | 38.93 | 14.96 | 72.26 | 1 | 1 | 1 | 2 | 4 | 4 | ◊ | ◊ | ◊
UB 305 x 127 x 42+ | 41.9 | 307.2 | 124.3 | 8 | 12.1 | 8.9 | 53.4 | 283 | 265.2 | M16 | 68 | 70 | 1.08 | 25.77 | UB 305 x 127 x 42 | 41.9 | 8196 | 533.6 | 613.5 | 12.39 | 26.44 | 388.8 | 62.55 | 98.41 | 2.7 | 42.63 | 21.42 | 84.32 | 1 | 1 | 1 | 2 | 3 | 4 | ◊ | ◊ | ◊
UB 305 x 127 x 48+ | 48.1 | 311 | 125.3 | 9 | 14 | 8.9 | 61.23 | 283 | 265.2 | M16 | 69 | 71 | 1.09 | 22.67 | UB 305 x 127 x 48 | 48.1 | 9575 | 615.7 | 710.7 | 12.5 | 29.9 | 461 | 73.59 | 116.1 | 2.74 | 47.43 | 32.18 | 101.2 | 1 | 1 | 1 | 1 | 2 | 3 | ◊ | ◊ | ◊
UB 305 x 165 x 40+ | 40.3 | 303.4 | 165 | 6 | 10.2 | 8.9 | 51.32 | 283 | 265.2 | M22 | 76 | 84 | 1.24 | 30.77 | UB 305 x 165 x 40 | 40.3 | 8503 | 560.5 | 623.1 | 12.87 | 20.09 | 764.4 | 92.65 | 141.7 | 3.86 | 36.83 | 14.74 | 164.1 | 1 | 1 | 2 | 4 | 4 | 4 | ◊ | ◊ | ◊
UB 305 x 165 x 46+ | 46.1 | 306.6 | 165.7 | 6.7 | 11.8 | 8.9 | 58.75 | 283 | 265.2 | M22 | 76 | 84 | 1.247 | 27.05 | UB 305 x 165 x 46 | 46.1 | 9899 | 645.7 | 720 | 12.98 | 22.53 | 895.7 | 108.1 | 165.5 | 3.9 | 40.73 | 22.2 | 194.4 | 1 | 1 | 1 | 3 | 4 | 4 | ◊ | ◊ | ◊
UB 305 x 165 x 54+ | 54 | 310.4 | 166.9 | 7.9 | 13.7 | 8.9 | 68.77 | 283 | 265.2 | M22 | 78 | 84 | 1.257 | 23.29 | UB 305 x 165 x 54 | 54 | 11700 | 753.6 | 846.1 | 13.04 | 26.56 | 1063 | 127.4 | 195.6 | 3.93 | 45.73 | 34.9 | 233.6 | 1 | 1 | 1 | 2 | 3 | 4 | ◊ | ◊ | ◊
UB 356 x 127 x 33+ | 33.1 | 349 | 125.4 | 6 | 8.5 | 10.2 | 42.13 | 332 | 311.6 | M12 | 62 | 74 | 1.17 | 35.38 | UB 356 x 127 x 33 | 33.1 | 8249 | 472.7 | 542.9 | 13.99 | 23.06 | 280.2 | 44.69 | 70.29 | 2.58 | 34.95 | 8.97 | 80.97 | 1 | 1 | 2 | 4 | 4 | 4 | ◊ | ◊ | ◊
UB 356 x 127 x 39+ | 39.1 | 353.4 | 126 | 6.6 | 10.7 | 10.2 | 49.77 | 332 | 311.6 | M12 | 62 | 74 | 1.18 | 30.21 | UB 356 x 127 x 39 | 39.1 | 10170 | 575.6 | 658.5 | 14.3 | 25.69 | 357.8 | 56.8 | 89.05 | 2.68 | 39.95 | 15.15 | 104.7 | 1 | 1 | 1 | 4 | 4 | 4 | ◊ | ◊ | ◊
UB 356 x 171 x 45+ | 45 | 351.4 | 171.1 | 7 | 9.7 | 10.2 | 57.33 | 332 | 311.6 | M22 | 82 | 90 | 1.356 | 30.13 | UB 356 x 171 x 45 | 45 | 12070 | 686.7 | 774.6 | 14.51 | 26.79 | 811.1 | 94.81 | 146.6 | 3.76 | 38.35 | 16.16 | 236.4 | 1 | 2 | 3 | 4 | 4 | 4 | ◊ | ◊ | ◊
UB 356 x 171 x 51+ | 51 | 355 | 171.5 | 7.4 | 11.5 | 10.2 | 64.91 | 332 | 311.6 | M22 | 82 | 90 | 1.364 | 26.76 | UB 356 x 171 x 51 | 51 | 14140 | 796.4 | 896 | 14.76 | 28.66 | 968.3 | 112.9 | 174.2 | 3.86 | 42.35 | 24 | 285.2 | 1 | 1 | 1 | 4 | 4 | 4 | ◊ | ◊ | ◊
UB 356 x 171 x 57+ | 57 | 358 | 172.2 | 8.1 | 13 | 10.2 | 72.56 | 332 | 311.6 | M22 | 82 | 90 | 1.371 | 24.07 | UB 356 x 171 x 57 | 57 | 16040 | 896 | 1010 | 14.87 | 31.49 | 1108 | 128.7 | 198.8 | 3.91 | 46.05 | 33.59 | 329.2 | 1 | 1 | 1 | 3 | 4 | 4 | ◊ | ◊ | ◊
UB 356 x 171 x 67+ | 67.1 | 363.4 | 173.2 | 9.1 | 15.7 | 10.2 | 85.49 | 332 | 311.6 | M22 | 84 | 92 | 1.384 | 20.62 | UB 356 x 171 x 67 | 67.1 | 19460 | 1071 | 1211 | 15.09 | 35.74 | 1362 | 157.3 | 243 | 3.99 | 52.45 | 55.9 | 410.9 | 1 | 1 | 1 | 2 | 4 | 4 | ◊ | ◊ | ◊
UB 406 x 140 x 39+ | 39 | 398 | 141.8 | 6.4 | 8.6 | 10.2 | 49.65 | 380.8 | 360.4 | M16 | 68 | 78 | 1.333 | 34.2 | UB 406 x 140 x 39 | 39 | 12510 | 628.6 | 723.7 | 15.87 | 27.57 | 409.8 | 57.8 | 90.85 | 2.87 | 35.55 | 10.99 | 154.9 | 1 | 1 | 2 | 4 | 4 | 4 | ◊ | ◊ | ◊
UB 406 x 140 x 46+ | 46 | 403.2 | 142.2 | 6.8 | 11.2 | 10.2 | 58.64 | 380.8 | 360.4 | M16 | 68 | 78 | 1.344 | 29.2 | UB 406 x 140 x 46 | 46 | 15690 | 778 | 887.6 | 16.35 | 29.83 | 538.1 | 75.68 | 118.1 | 3.03 | 41.15 | 19.07 | 206.2 | 1 | 1 | 2 | 4 | 4 | 4 | ◊ | ◊ | ◊
UB 406 x 178 x 54+ | 54.1 | 402.6 | 177.7 | 7.7 | 10.9 | 10.2 | 68.95 | 380.8 | 360.4 | M24 | 88 | 90 | 1.483 | 27.4 | UB 406 x 178 x 54 | 54.1 | 18720 | 930 | 1055 | 16.48 | 33.28 | 1021 | 114.9 | 178.3 | 3.85 | 41.45 | 23.5 | 391 | 1 | 1 | 2 | 4 | 4 | 4 | ◊ | ◊ | ◊
UB 406 x 178 x 60+ | 60.1 | 406.4 | 177.9 | 7.9 | 12.8 | 10.2 | 76.52 | 380.8 | 360.4 | M24 | 88 | 90 | 1.491 | 24.82 | UB 406 x 178 x 60 | 60.1 | 21600 | 1063 | 1199 | 16.8 | 34.6 | 1203 | 135.3 | 209 | 3.97 | 45.45 | 33.49 | 465.2 | 1 | 1 | 1 | 4 | 4 | 4 | ◊ | ◊ | ◊
UB 406 x 178 x 67+ | 67.1 | 409.4 | 178.8 | 8.8 | 14.3 | 10.2 | 85.54 | 380.8 | 360.4 | M24 | 88 | 90 | 1.499 | 22.32 | UB 406 x 178 x 67 | 67.1 | 24330 | 1189 | 1346 | 16.87 | 38.58 | 1365 | 152.7 | 236.6 | 3.99 | 49.35 | 46.4 | 531.7 | 1 | 1 | 1 | 3 | 4 | 4 | ◊ | ◊ | ◊
UB 406 x 178 x 74+ | 74.2 | 412.8 | 179.5 | 9.5 | 16 | 10.2 | 94.51 | 380.8 | 360.4 | M24 | 88 | 92 | 1.507 | 20.31 | UB 406 x 178 x 74 | 74.2 | 27310 | 1323 | 1501 | 17 | 41.85 | 1545 | 172.2 | 267 | 4.04 | 53.45 | 63.1 | 607.1 | 1 | 1 | 1 | 2 | 4 | 4 | ◊ | ◊ | ◊
UB 457 x 152 x 52+ | 52.3 | 449.8 | 152.4 | 7.6 | 10.9 | 10.2 | 66.64 | 428 | 407.6 | M20 | 76 | 76 | 1.476 | 28.22 | UB 457 x 152 x 52 | 52.3 | 21370 | 950 | 1096 | 17.91 | 36.47 | 645 | 84.64 | 133.3 | 3.11 | 41.35 | 21.71 | 309.7 | 1 | 1 | 2 | 4 | 4 | 4 | ◊ | ◊ | ◊
UB 457 x 152 x 60+ | 59.8 | 454.6 | 152.9 | 8.1 | 13.3 | 10.2 | 76.23 | 428 | 407.6 | M20 | 76 | 76 | 1.487 | 24.85 | UB 457 x 152 x 60 | 59.8 | 25500 | 1122 | 1287 | 18.29 | 39.35 | 794.6 | 103.9 | 163.1 | 3.23 | 46.65 | 34.02 | 385.8 | 1 | 1 | 1 | 4 | 4 | 4 | ◊ | ◊ | ◊
UB 457 x 152 x 67+ | 67.2 | 458 | 153.8 | 9 | 15 | 10.2 | 85.55 | 428 | 407.6 | M20 | 78 | 78 | 1.496 | 22.27 | UB 457 x 152 x 67 | 67.2 | 28930 | 1263 | 1453 | 18.39 | 43.82 | 912.6 | 118.7 | 186.7 | 3.27 | 50.95 | 47.95 | 446.2 | 1 | 1 | 1 | 4 | 4 | 4 | ◊ | ◊ | ◊
UB 457 x 152 x 74+ | 74.2 | 462 | 154.4 | 9.6 | 17 | 10.2 | 94.48 | 428 | 407.6 | M20 | 78 | 78 | 1.505 | 20.29 | UB 457 x 152 x 74 | 74.2 | 32670 | 1414 | 1627 | 18.6 | 47.08 | 1047 | 135.6 | 213.1 | 3.33 | 55.55 | 66.18 | 516.3 | 1 | 1 | 1 | 4 | 4 | 4 | ◊ | ◊ | ◊
UB 457 x 152 x 82+ | 82.1 | 465.8 | 155.3 | 10.5 | 18.9 | 10.2 | 104.5 | 428 | 407.6 | M20 | 80 | 80 | 1.514 | 18.45 | UB 457 x 152 x 82 | 82.1 | 36590 | 1571 | 1811 | 18.71 | 51.67 | 1185 | 152.5 | 240.4 | 3.37 | 60.25 | 89.65 | 589.1 | 1 | 1 | 1 | 3 | 4 | 4 | ◊ | ◊ | ◊
UB 457 x 191 x 67+ | 67.1 | 453.4 | 189.9 | 8.5 | 12.7 | 10.2 | 85.51 | 428 | 407.6 | M27 | 90 | 90 | 1.632 | 24.31 | UB 457 x 191 x 67 | 67.1 | 29380 | 1296 | 1471 | 18.54 | 40.94 | 1452 | 152.9 | 237.3 | 4.12 | 45.85 | 37.54 | 703.8 | 1 | 1 | 1 | 4 | 4 | 4 | ◊ | ◊ | ◊
UB 457 x 191 x 74+ | 74.3 | 457 | 190.4 | 9 | 14.5 | 10.2 | 94.63 | 428 | 407.6 | M27 | 90 | 90 | 1.64 | 22.08 | UB 457 x 191 x 74 | 74.3 | 33320 | 1458 | 1653 | 18.76 | 43.68 | 1671 | 175.5 | 272.1 | 4.2 | 49.95 | 52.14 | 816.6 | 1 | 1 | 1 | 4 | 4 | 4 | ◊ | ◊ | ◊
UB 457 x 191 x 82+ | 82 | 460 | 191.3 | 9.9 | 16 | 10.2 | 104.5 | 428 | 407.6 | M27 | 92 | 92 | 1.648 | 20.09 | UB 457 x 191 x 82 | 82 | 37050 | 1611 | 1831 | 18.83 | 48.11 | 1871 | 195.6 | 303.9 | 4.23 | 53.85 | 69.72 | 920.1 | 1 | 1 | 1 | 3 | 4 | 4 | ◊ | ◊ | ◊
UB 457 x 191 x 89+ | 89.3 | 463.4 | 191.9 | 10.5 | 17.7 | 10.2 | 113.8 | 428 | 407.6 | M27 | 92 | 92 | 1.656 | 18.54 | UB 457 x 191 x 89 | 89.3 | 41020 | 1770 | 2014 | 18.99 | 51.3 | 2089 | 217.8 | 338.4 | 4.29 | 57.85 | 91.26 | 1035 | 1 | 1 | 1 | 3 | 4 | 4 | ◊ | ◊ | ◊
UB 457 x 191 x 98+ | 98.3 | 467.2 | 192.8 | 11.4 | 19.6 | 10.2 | 125.3 | 428 | 407.6 | M27 | 92 | 92 | 1.665 | 16.94 | UB 457 x 191 x 98 | 98.3 | 45730 | 1957 | 2232 | 19.11 | 55.92 | 2347 | 243.5 | 378.9 | 4.33 | 62.55 | 122.1 | 1173 | 1 | 1 | 1 | 2 | 4 | 4 | ◊ | ◊ | ◊
UB 533 x 210 x 82+ | 82.2 | 528.3 | 208.8 | 9.6 | 13.2 | 12.7 | 104.7 | 501.9 | 476.5 | M27 | 90 | 108 | 1.851 | 22.52 | UB 533 x 210 x 82 | 82.2 | 47540 | 1800 | 2059 | 21.31 | 54.19 | 2007 | 192.3 | 300.4 | 4.38 | 50.88 | 52.54 | 1328 | 1 | 1 | 2 | 4 | 4 | 4 | ◊ | ◊ | ◊
UB 533 x 210 x 92+ | 92.1 | 533.1 | 209.3 | 10.1 | 15.6 | 12.7 | 117.4 | 501.9 | 476.5 | M27 | 92 | 110 | 1.861 | 20.2 | UB 533 x 210 x 92 | 92.1 | 55230 | 2072 | 2360 | 21.69 | 57.61 | 2389 | 228.3 | 355.6 | 4.51 | 56.18 | 76.34 | 1596 | 1 | 1 | 1 | 4 | 4 | 4 | ◊ | ◊ | ◊
UB 533 x 210 x 101+ | 101 | 536.7 | 210 | 10.8 | 17.4 | 12.7 | 128.7 | 501.9 | 476.5 | M27 | 92 | 110 | 1.87 | 18.51 | UB 533 x 210 x 101 | 101 | 61520 | 2292 | 2612 | 21.87 | 61.89 | 2692 | 256.4 | 399.4 | 4.57 | 60.48 | 101.6 | 1811 | 1 | 1 | 1 | 4 | 4 | 4 | ◊ | ◊ | ◊
UB 533 x 210 x 109+ | 109 | 539.5 | 210.8 | 11.6 | 18.8 | 12.7 | 138.9 | 501.9 | 476.5 | M27 | 94 | 108 | 1.877 | 17.22 | UB 533 x 210 x 109 | 109 | 66820 | 2477 | 2828 | 21.94 | 66.56 | 2943 | 279.2 | 435.8 | 4.6 | 64.08 | 127.3 | 1989 | 1 | 1 | 1 | 3 | 4 | 4 | ◊ | ◊ | ◊
UB 533 x 210 x 122+ | 122 | 544.5 | 211.9 | 12.7 | 21.3 | 12.7 | 155.4 | 501.9 | 476.5 | M27 | 94 | 110 | 1.889 | 15.49 | UB 533 x 210 x 122 | 122 | 76040 | 2793 | 3196 | 22.12 | 73.24 | 3388 | 319.7 | 499.7 | 4.67 | 70.18 | 179.6 | 2312 | 1 | 1 | 1 | 2 | 4 | 4 | ◊ | ◊ | ◊
UB 610 x 229 x 101+ | 101.2 | 602.6 | 227.6 | 10.5 | 14.8 | 12.7 | 128.9 | 573 | 547.6 | M27 | 92 | 126 | 2.073 | 20.48 | UB 610 x 229 x 101 | 101.2 | 75780 | 2515 | 2881 | 24.24 | 66.86 | 2915 | 256.1 | 400.2 | 4.75 | 54.98 | 78.16 | 2512 | 1 | 1 | 2 | 4 | 4 | 4 | ◊ | ◊ | ◊
UB 610 x 229 x 113+ | 113 | 607.6 | 228.2 | 11.1 | 17.3 | 12.7 | 143.9 | 573 | 547.6 | M27 | 92 | 126 | 2.084 | 18.44 | UB 610 x 229 x 113 | 113 | 87320 | 2874 | 3281 | 24.63 | 71.3 | 3434 | 301 | 469.3 | 4.88 | 60.58 | 112.3 | 2985 | 1 | 1 | 1 | 4 | 4 | 4 | ◊ | ◊ | ◊
UB 610 x 229 x 125+ | 125.1 | 612.2 | 229 | 11.9 | 19.6 | 12.7 | 159.3 | 573 | 547.6 | M27 | 94 | 128 | 2.095 | 16.75 | UB 610 x 229 x 125 | 125.1 | 98610 | 3221 | 3676 | 24.88 | 76.88 | 3932 | 343.4 | 535.4 | 4.97 | 65.98 | 155.2 | 3444 | 1 | 1 | 1 | 4 | 4 | 4 | ◊ | HI | HI
UB 610 x 229 x 140+ | 139.9 | 617.2 | 230.2 | 13.1 | 22.1 | 12.7 | 178.2 | 573 | 547.6 | M27 | 94 | 128 | 2.107 | 15.06 | UB 610 x 229 x 140 | 139.9 | 111800 | 3622 | 4142 | 25.05 | 84.96 | 4505 | 391.4 | 611.4 | 5.03 | 72.18 | 217.8 | 3978 | 1 | 1 | 1 | 3 | 4 | 4 | ◊ | HI | HI
UB 610 x 305 x 149+ | 149.1 | 612.4 | 304.8 | 11.8 | 19.7 | 16.5 | 190 | 573 | 540 | M27 | 100 | 202 | 2.392 | 16.03 | UB 610 x 305 x 149 | 149.1 | 125900 | 4111 | 4594 | 25.74 | 78.78 | 9308 | 610.7 | 937.3 | 7 | 70.53 | 200.4 | 8165 | 1 | 1 | 2 | 4 | 4 | 4 | ◊ | HI | HI
UB 610 x 305 x 179+ | 179 | 620.2 | 307.1 | 14.1 | 23.6 | 16.5 | 228.1 | 573 | 540 | M27 | 104 | 206 | 2.412 | 13.47 | UB 610 x 305 x 179 | 179 | 153000 | 4935 | 5547 | 25.9 | 94.25 | 11410 | 743 | 1144 | 7.07 | 80.63 | 341.6 | 10140 | 1 | 1 | 1 | 3 | 4 | 4 | ◊ | HI | HI
UB 610 x 305 x 238+ | 238.1 | 635.8 | 311.4 | 18.4 | 31.4 | 16.5 | 303.3 | 573 | 540 | M27 | 108 | 210 | 2.452 | 10.3 | UB 610 x 305 x 238 | 238.1 | 209500 | 6589 | 7486 | 26.28 | 123.9 | 15840 | 1017 | 1574 | 7.23 | 100.5 | 790.6 | 14430 | 1 | 1 | 1 | 1 | 2 | 3 | ◊ | HI | HI
UB 686 x 254 x 125+ | 125.2 | 677.9 | 253 | 11.7 | 16.2 | 15.2 | 159.5 | 645.5 | 615.1 | M27 | 98 | 152 | 2.318 | 18.52 | UB 686 x 254 x 125 | 125.2 | 118000 | 3481 | 3994 | 27.2 | 84.33 | 4383 | 346.5 | 542.4 | 5.24 | 61.91 | 118.3 | 4786 | 1 | 1 | 2 | 4 | 4 | 4 | ◊ | ◊ | ◊
UB 686 x 254 x 140+ | 140.1 | 683.5 | 253.7 | 12.4 | 19 | 15.2 | 178.4 | 645.5 | 615.1 | M27 | 100 | 152 | 2.331 | 16.64 | UB 686 x 254 x 140 | 140.1 | 136300 | 3987 | 4558 | 27.64 | 90.16 | 5183 | 408.6 | 638.2 | 5.39 | 68.21 | 170.3 | 5708 | 1 | 1 | 1 | 4 | 4 | 4 | ◊ | ◊ | ◊
UB 686 x 254 x 152+ | 152.4 | 687.5 | 254.5 | 13.2 | 21 | 15.2 | 194.1 | 645.5 | 615.1 | M27 | 100 | 152 | 2.341 | 15.36 | UB 686 x 254 x 152 | 152.4 | 150400 | 4374 | 5000 | 27.83 | 96.35 | 5784 | 454.5 | 710.2 | 5.46 | 73.01 | 221.3 | 6407 | 1 | 1 | 1 | 4 | 4 | 4 | ◊ | HI | HI
UB 686 x 254 x 170+ | 170.2 | 692.9 | 255.8 | 14.5 | 23.7 | 15.2 | 216.8 | 645.5 | 615.1 | M27 | 102 | 154 | 2.354 | 13.83 | UB 686 x 254 x 170 | 170.2 | 170300 | 4916 | 5631 | 28.03 | 106.2 | 6630 | 518.4 | 811.4 | 5.53 | 79.71 | 309.8 | 7402 | 1 | 1 | 1 | 4 | 4 | 4 | ◊ | HI | HI
UB 762 x 267 x 147+ | 146.9 | 754 | 265.2 | 12.8 | 17.5 | 16.5 | 187.2 | 719 | 686 | M27 | 104 | 164 | 2.515 | 17.11 | UB 762 x 267 x 147 | 146.9 | 168500 | 4470 | 5156 | 30 | 102.4 | 5455 | 411.4 | 647.2 | 5.4 | 67.13 | 162.2 | 7377 | 1 | 1 | 2 | 4 | 4 | 4 | ◊ | ◊ | ◊
UB 762 x 267 x 173+ | 173 | 762.2 | 266.7 | 14.3 | 21.6 | 16.5 | 220.4 | 719 | 686 | M27 | 104 | 164 | 2.534 | 14.65 | UB 762 x 267 x 173 | 173 | 205300 | 5387 | 6198 | 30.52 | 115.4 | 6850 | 513.7 | 807.5 | 5.58 | 76.83 | 270.3 | 9364 | 1 | 1 | 1 | 4 | 4 | 4 | ◊ | HI | HI
UB 762 x 267 x 197+ | 196.8 | 769.8 | 268 | 15.6 | 25.4 | 16.5 | 250.6 | 719 | 686 | M27 | 106 | 166 | 2.552 | 12.97 | UB 762 x 267 x 197 | 196.8 | 240000 | 6234 | 7167 | 30.94 | 126.8 | 8175 | 610.1 | 958.6 | 5.71 | 85.73 | 407.3 | 11290 | 1 | 1 | 1 | 4 | 4 | 4 | ◊ | HI | HI
UB 838 x 292 x 176+ | 175.9 | 834.9 | 291.7 | 14 | 18.8 | 17.8 | 224.021 | 797.3 | 761.7 | M27 | 106 | 190 | 2.778 | 15.8 | UB 838 x 292 x 176 | 175.9 | 246000 | 5893 | 6808 | 33.14 | 123.7 | 7799 | 534.7 | 841.9 | 5.9 | 72.45 | 226.2 | 12950 | 1 | 1 | 2 | 4 | 4 | 4 | ◊ | ◊ | ◊
UB 838 x 292 x 194+ | 193.8 | 840.7 | 292.4 | 14.7 | 21.7 | 17.8 | 246.8 | 797.3 | 761.7 | M27 | 108 | 190 | 2.791 | 14.4 | UB 838 x 292 x 194 | 193.8 | 279200 | 6641 | 7640 | 33.63 | 130.8 | 9066 | 620.1 | 973.8 | 6.06 | 78.95 | 309.6 | 15160 | 1 | 1 | 2 | 4 | 4 | 4 | ◊ | HI | HI
UB 838 x 292 x 226+ | 226.5 | 850.9 | 293.8 | 16.1 | 26.8 | 17.8 | 288.6 | 797.3 | 761.7 | M27 | 108 | 192 | 2.814 | 12.42 | UB 838 x 292 x 226 | 226.5 | 339700 | 7985 | 9155 | 34.31 | 144.9 | 11360 | 773.3 | 1212 | 6.27 | 90.55 | 516.5 | 19230 | 1 | 1 | 1 | 4 | 4 | 4 | ◊ | HI | HI
UB 914 x 305 x 201+ | 200.9 | 903 | 303.3 | 15.1 | 20.2 | 19.1 | 255.9 | 862.6 | 824.4 | M27 | 110 | 202 | 2.956 | 14.72 | UB 914 x 305 x 201 | 200.9 | 325300 | 7204 | 8351 | 35.65 | 144.2 | 9423 | 621.4 | 981.9787 | 6.07 | 77.88 | 297.9 | 18300 | 1 | 1 | - | 4 | 4 | - | ◊ | ◊ | ◊
UB 914 x 305 x 224+ | 224.2 | 910.4 | 304.1 | 15.9 | 23.9 | 19.1 | 285.6 | 862.6 | 824.4 | M27 | 110 | 202 | 2.973 | 13.26 | UB 914 x 305 x 224 | 224.2 | 376400 | 8269 | 9535 | 36.3 | 153.2 | 11240 | 738.9659 | 1163 | 6.27 | 86.08 | 427.2 | 22010 | 1 | 1 | 2 | 4 | 4 | 4 | ◊ | HI | HI
UB 914 x 305 x 253+ | 253.4 | 918.4 | 305.5 | 17.3 | 27.9 | 19.1 | 322.8 | 862.6 | 824.4 | M27 | 112 | 204 | 2.991 | 11.8 | UB 914 x 305 x 253 | 253.4 | 436300 | 9501 | 10940 | 36.76 | 167.8 | 13300 | 870.8 | 1371 | 6.42 | 95.48 | 630.5 | 26280 | 1 | 1 | 1 | 4 | 4 | 4 | ◊ | HI | HI
UB 914 x 305 x 289+ | 289.1 | 926.6 | 307.7 | 19.5 | 32 | 19.1 | 368.3 | 862.6 | 824.4 | M27 | 114 | 206 | 3.012 | 10.42 | UB 914 x 305 x 289 | 289.1 | 504200 | 10880 | 12570 | 37 | 189.8 | 15600 | 1014 | 1601 | 6.51 | 105.9 | 933.6 | 31090 | 1 | 1 | 1 | 4 | 4 | 4 | ◊ | HI | HI
UB 914 x 419 x 343+ | 343.3 | 911.8 | 418.5 | 19.4 | 32 | 24.1 | 437.3 | 847.8 | 799.6 | M27 | 126 | 312 | 3.417 | 9.955 | UB 914 x 419 x 343 | 343.3 | 625800 | 13730 | 15480 | 37.83 | 191.1 | 39160 | 1871 | 2890 | 9.46 | 111.6 | 1199 | 75650 | 1 | 1 | 1 | 3 | 4 | 4 | ◊ | HI | HI
UB 914 x 419 x 388+ | 388 | 921 | 420.5 | 21.4 | 36.6 | 24.1 | 494.2 | 847.8 | 799.6 | M27 | 128 | 314 | 3.44 | 8.866 | UB 914 x 419 x 388 | 388 | 719600 | 15630 | 17670 | 38.16 | 211.9 | 45440 | 2161 | 3341 | 9.59 | 122.8 | 1741 | 88690 | 1 | 1 | 1 | 2 | 4 | 4 | ◊ | HI | HI
UB 1016 x 305 x 222+ | 222 | 970.3 | 300 | 16 | 21.1 | 30 | 282.7736 | 928 | 868 | M27 | 134 | 194 | 3.0565 | 13.7694 | UB 1016 x 305 x 222 | 222 | 407700 | 8405 | 9803 | 37.97 | 172.2 | 9546 | 636.3865 | 1020 | 5.81 | 93.35 | 406.0112 | 21370 | 1 | 1 | - | 4 | 4 | - | ◊ | ◊ | ◊
UB 1016 x 305 x 249+ | 249 | 980 | 300 | 16.5 | 26 | 30 | 316.8456 | 928 | 868 | M27 | 134 | 194 | 3.0755 | 12.3651 | UB 1016 x 305 x 249 | 249 | 481100 | 9818 | 11350 | 38.97 | 180.7 | 11750 | 783.6294 | 1245 | 6.09 | 103.6 | 584.4006 | 26620 | 1 | 1 | 2 | 4 | 4 | 4 | ◊ | HI | HI
UB 1016 x 305 x 272+ | 272 | 990.1 | 300 | 16.5 | 31 | 30 | 346.8456 | 928 | 868 | M27 | 134 | 194 | 3.0955 | 11.3691 | UB 1016 x 305 x 272 | 272 | 553800 | 11190 | 12820 | 39.96 | 184.6 | 14000 | 933.6294 | 1470 | 6.35 | 113.6 | 822.4097 | 32070 | 1 | 1 | 2 | 4 | 4 | 4 | ◊ | HI | HI
UB 1016 x 305 x 314+ | 314 | 1000 | 300 | 19.1 | 35.9 | 30 | 400.4118 | 928 | 868 | M27 | 136 | 194 | 3.1103 | 9.8952 | UB 1016 x 305 x 314 | 314 | 644200 | 12880 | 14850 | 40.11 | 213.4 | 16230 | 1082 | 1713 | 6.37 | 126 | 1252 | 37540 | 1 | 1 | 1 | 4 | 4 | 4 | ◊ | HI | HI
UB 1016 x 305 x 350+ | 350 | 1008.1 | 302 | 21.1 | 40 | 30 | 445.1336 | 928 | 868 | M27 | 140 | 196 | 3.1303 | 8.9583 | UB 1016 x 305 x 350 | 350 | 723000 | 14340 | 16590 | 40.3 | 236 | 18460 | 1223 | 1941 | 6.44 | 136.2 | 1707 | 43020 | 1 | 1 | 1 | 3 | 4 | 4 | ◊ | HI | HI
UB 1016 x 305 x 393+ | 393 | 1016 | 303 | 24.4 | 43.9 | 30 | 500.2404 | 928 | 868 | M27 | 142 | 198 | 3.1437 | 8.0056 | UB 1016 x 305 x 393 | 393 | 807700 | 15900 | 18540 | 40.18 | 271.3 | 20500 | 1353 | 2168 | 6.4 | 147.3 | 2332 | 48080 | 1 | 1 | 1 | 2 | 4 | 4 | ◊ | HI
UB 1016 x 305 x 415+ | 415 | 1020 | 304 | 26 | 46 | 30 | 528.6856 | 928 | 868 | M27 | 144 | 198 | 3.1525 | 7.596 | UB 1016 x 305 x 415 | 415 | 853100 | 16730 | 19570 | 40.17 | 288.6 | 21710 | 1428 | 2298 | 6.41 | 153.1 | 2713 | 51080 | 1 | 1 | 1 | 2 | 3 | 4 | ◊ | HI
UB 1016 x 305 x 438+ | 438 | 1026 | 305 | 26.9 | 49 | 30 | 556.2576 | 928 | 868 | M27 | 146 | 200 | 3.1667 | 7.252 | UB 1016 x 305 x 438 | 438 | 909200 | 17720 | 20750 | 40.4284 | 299.9386 | 23360 | 1531.4958 | 2462.5579 | 6.4797 | 160.0472 | 3190.2315 | 55290 | 1 | 1 | 1 | 1 | 3 | 4 | ◊ | HI
UB 1016 x 305 x 494+ | 494 | 1036 | 309 | 31 | 54 | 30 | 629.1256 | 928 | 868 | M27 | 148 | 204 | 3.1945 | 6.4684 | UB 1016 x 305 x 494 | 494 | 1028000 | 19840 | 23410 | 40.42 | 344.5 | 26820 | 1736 | 2818 | 6.53 | 174.1 | 4433 | 64010 | 1 | 1 | 1 | 1 | 2 | 3 | ◊ | HI
UB 1016 x 305 x 584+ | 584 | 1056 | 314 | 36 | 64 | 30 | 743.7256 | 928 | 868 | M27 | 154 | 208 | 3.2445 | 5.5573 | UB 1016 x 305 x 584 | 584 | 1246000 | 23600 | 28040 | 40.93 | 403.2 | 33430 | 2130 | 3475 | 6.7 | 199.1 | 7230 | 81240 | 1 | 1 | 1 | 1 | 1 | 2 | ◊ | HI
HI = HISTAR®
+ Commande minimale: 40t par profilé et qualité ou suivant accord.
* Tonnage minimum et conditions de livraison nécessitent un accord préalable.
+ Minimum order: 40t per section and grade or upon agreement.
* Minimum tonnage and delivery conditions upon agreement.
♦ Wpl: pour un dimensionnement plastique, la section doit appartenir à la classe 1 ou 2 suivant la capacité de rotation requise. Voir page ....
+ Mindestbestellmenge: 40t pro Profil und Güte oder nach Vereinbarung. | [16 empty] | ♦ Wpl: for plastic design, the shape must belong to class 1 or 2 according to the required rotation capacity. See page ....
* Die Mindestmengen pro Bestellung sowie die Lieferbedingungen sind im Voraus zu vereinbaren. | [16 empty] | ♦ Wpl: bei einer plastischen Berechnung muss das Profil der Klasse 1 oder 2, entsprechend der erforderlichen Rotationskapazität, angehören. Siehe Seite ....

## J
Poutrelles normales britanniques Dimensions: BS 4-1: 2005 Tolérances: EN 10024: 1995 Etat de surface: conforme à EN 10163-3: 2004, classe C, sous-classe 1
Joists with taper flanges Dimensions: BS 4-1: 2005 Tolerances: EN 10024: 1995 Surface condition: according to EN 10163-3: 2004, class C, subclass 1 | [25 empty] | J
Britische Normalträger Abmessungen: BS 4-1: 2005 Toleranzen: EN 10024: 1995 Oberflächenbeschaffenheit: Gemäß EN 10163-3: 2004, Klasse C, Untergruppe 1
Désignation Designation Bezeichnung |  | Dimensions Abmessungen | [7 empty] | Surface Oberfläche |  | Désignation Designation Bezeichnung |  | Valeurs statiques / Section properties / Statische Kennwerte
[14 empty] | axe fort y-y strong axis y-y starke Achse y-y |  |  |  |  | axe faible z-z weak axis z-z schwache Achse z-z
[26 empty] | Classification EN 1993-1-1: 2005 |  |  |  | EN 10025-2: 2004 | EN 10025-4: 2004 | EN 10225:2001
| G | h | b | tw | tf | r1 | r2 | d | A | AL | AG |  | G | Iy | Wel,y | Wpl,y♦ | iy | Avz | Iz | Wel,z | Wpl,z♦ | iz | ss | It | Iw | Pure |  | Pure
| kg/m | mm | mm | mm | mm | mm | mm | mm | mm2 | m2/m | m2/t |  | kg/m | mm4 | mm3 | mm3 | mm | mm2 | mm4 | mm3 | mm3 | mm | mm | mm4 | mm6 | bending y-y |  | compression
[9 empty] | x102 |  |  |  |  | x104 | x103 | x103 | x10 | x102 | x104 | x103 | x103 | x10 |  | x104 | x109 | S235 | S355 | S235 | S355
J 76 x 76 x 13* | 12.8 | 76.2 | 76.2 | 5.1 | 8.4 | 9.4 | 4.7 | 39 | 16.07 | 0.43 | 34.12 | J 76 x 76 x 13 | 12.8 | 158 | 41.4 | 48.1 | 3.13 | 5.65 | 52.5 | 13.8 | 22.7 | 1.81 | 34.5 | 4.39 | 0.62 | 1 | 1 | 1 | 1 | ◊
J 76 x 76 x 15* | 15 | 76.2 | 80 | 8.9 | 8.4 | 9.4 | 4.7 | 39 | 18.82 | 0.44 | 29.65 | J 76 x 76 x 15 | 15 | 171 | 44.8 | 53.1 | 3.01 | 8.12 | 60.8 | 15.2 | 25.6 | 1.8 | 38.1 | 7.73 | 0.71 | 1 | 1 | 1 | 1 | ◊
J 89 x 89 x 19* | 19.5 | 88.9 | 88.9 | 9.5 | 9.9 | 11.1 | 5.55 | 45 | 24.36 | 0.5 | 25.92 | J 89 x 89 x 19 | 19.5 | 303 | 68.1 | 80.8 | 3.52 | 10.43 | 98.9 | 22.2 | 37.4 | 2.01 | 43.7 | 12.7 | 1.58 | 1 | 1 | 1 | 1 | ◊
J 102 x 44 x 7* | 7.5 | 101.6 | 44.5 | 4.3 | 6.1 | 6.9 | 3.45 | 75 | 9.41 | 0.36 | 49.11 | J 102 x 44 x 7 | 7.5 | 152 | 29.9 | 35 | 4.02 | 5.24 | 7.82 | 3.52 | 6.04 | 0.91 | 25 | 1.29 | 0.18 | 1 | 1 | 1 | 1 | ◊
J 102 x 102 x 23* | 23 | 101.6 | 101.6 | 9.5 | 10.3 | 11.1 | 5.55 | 57 | 28.76 | 0.57 | 25.22 | J 102 x 102 x 23 | 23 | 479 | 94.3 | 111 | 4.08 | 11.71 | 152 | 29.9 | 50.1 | 2.3 | 45.2 | 14.9 | 3.23 | 1 | 1 | 1 | 1 | ◊
J 114 x 114 x 27* | 26.9 | 114.3 | 114.3 | 9.5 | 10.7 | 15.2 | 7.6 | 60 | 33.89 | 0.64 | 24.14 | J 114 x 114 x 27 | 26.9 | 729 | 128 | 148 | 4.64 | 14.68 | 218 | 38.1 | 65 | 2.54 | 50.6 | 21.2 | 6.06 | 1 | 1 | 1 | 1 | ◊
J 127 x 76 x 16* | 16.5 | 127 | 76.2 | 5.6 | 9.6 | 9.4 | 4.7 | 87 | 20.89 | 0.53 | 32.39 | J 127 x 76 x 16 | 16.5 | 568 | 89.5 | 103 | 5.22 | 8.95 | 61.5 | 16.1 | 26.7 | 1.72 | 37.3 | 6.44 | 2.17 | 1 | 1 | 1 | 1 | ◊
J 127 x 114 x 27* | 26.9 | 127 | 114.3 | 7.4 | 11.4 | 9.9 | 4.95 | 81 | 33.82 | 0.67 | 25.32 | J 127 x 114 x 27 | 26.9 | 940 | 148 | 169 | 5.27 | 11.46 | 240 | 42 | 69 | 2.67 | 45.1 | 15.8 | 8.13 | 1 | 1 | 1 | 1 | ◊
J 127 x 114 x 29* | 29.3 | 127 | 114.3 | 10.2 | 11.5 | 9.9 | 4.95 | 81 | 36.8 | 0.67 | 23.1 | J 127 x 114 x 29 | 29.3 | 968 | 152 | 177 | 5.13 | 14.59 | 243 | 42.6 | 70.8 | 2.57 | 47.8 | 20.6 | 8.21 | 1 | 1 | 1 | 1 | ◊
J 152 x 127 x 37* | 37.3 | 152.4 | 127 | 10.4 | 13.2 | 13.5 | 6.75 | 96 | 46.87 | 0.77 | 20.8 | J 152 x 127 x 37 | 37.3 | 1802 | 237 | 274 | 6.2 | 19.2 | 382 | 60.1 | 100 | 2.85 | 55.5 | 33.6 | 18.9 | 1 | 1 | 1 | 1 | ◊
J 203 x 152 x 52* | 52.3 | 203.2 | 152.4 | 8.9 | 16.5 | 15.5 | 7.75 | 135 | 65.93 | 0.97 | 18.65 | J 203 x 152 x 52 | 52.3 | 4772 | 470 | 534 | 8.51 | 23.41 | 831 | 109 | 179 | 3.55 | 64.1 | 60.2 | 73.8 | 1 | 1 | 1 | 1 | ◊
J 254 x 114 x 37* | 37.2 | 254 | 114.3 | 7.6 | 12.8 | 12.4 | 6.2 | 200 | 46.94 | 0.93 | 25.12 | J 254 x 114 x 37 | 37.2 | 5042 | 397 | 454 | 10.36 | 22.54 | 273 | 47.8 | 80 | 2.41 | 50.5 | 23.9 | 40.6 | 1 | 1 | 1 | 1 | ◊
J 254 x 203 x 82* | 82 | 254 | 203.2 | 10.2 | 19.9 | 21.4 | 10.7 | 166 | 103.9 | 1.26 | 15.4 | J 254 x 203 x 82 | 82 | 12010 | 946 | 1066 | 10.75 | 35.84 | 2326 | 229 | 378 | 4.73 | 80.4 | 142 | 326 | 1 | 1 | 1 | 1 | ◊
* Tonnage minimum et conditions de livraison nécessitent un accord préalable. | [11 empty] | ♦ Wpl: pour un dimensionnement plastique, la section doit appartenir à la classe 1 ou 2 suivant la capacité de rotation requise. Voir page ....
* Minimum tonnage and delivery conditions upon agreement. | [11 empty] | ♦ Wpl: for plastic design, the shape must belong to class 1 or 2 according to the required rotation capacity. See page ....
* Die Mindestmengen pro Bestellung sowie die Lieferbedingungen sind im Voraus zu vereinbaren. | [11 empty] | ♦ Wpl: bei einer plastischen Berechnung muss das Profil der Klasse 1 oder 2, entsprechend der erforderlichen Rotationskapazität, angehören. Siehe Seite ....

## UC
Poteaux universels britanniques Dimensions: BS 4-1: 2005 Tolérances: EN 10034: 1993 Etat de surface: conforme à EN 10163-3: 2004, classe C, sous-classe 1
British universal columns Dimensions: BS 4-1: 2005 Tolerances: EN 10034: 1993 Surface condition: according to EN 10163-3: 2004, class C, subclass 1 | [28 empty] | UC
Britische Universalstützen Abmessungen: BS 4-1: 2005 Toleranzen: EN 10034: 1993 Oberflächenbeschaffenheit: Gemäß EN 10163-3: 2004, Klasse C, Untergruppe 1
Désignation Designation Bezeichnung |  | Dimensions Abmessungen | [5 empty] | Dimensions de construction Dimensions for detailing Konstruktionsmaße |  |  |  |  | Surface Oberfläche |  | Désignation Designation Bezeichnung |  | Valeurs statiques / Section properties / Statische Kennwerte
[17 empty] | axe fort y-y strong axis y-y starke Achse y-y |  |  |  |  | axe faible z-z weak axis z-z schwache Achse z-z
[29 empty] | Classification EN 1993-1-1: 2005 | [5 empty] | EN 10025-2: 2004 | EN 10025-4: 2004 | EN 10225:2001
| G | h | b | tw | tf | r | A | hi | d | Ø | pmin | pmax | AL | AG |  | G | Iy | Wel,y | Wpl,y♦ | iy | Avz | Iz | Wel,z | Wpl,z♦ | iz | ss | It | Iw |  | Pure |  |  | Pure
| kg/m | mm | mm | mm | mm | mm | mm2 | mm | mm |  | mm | mm | m2/m | m2/t |  | kg/m | mm4 | mm3 | mm3 | mm | mm2 | mm4 | mm3 | mm3 | mm | mm | mm4 | mm6 |  | bending y-y |  |  | compression
| A: x102 | [6 empty] | x104 | x103 | x103 | x10 | x102 | x104 | x103 | x103 | x10 |  | x104 | x109 | S235 | S355 | S460 | S235 | S355 | S460
UC 152 x 152 x 23* | 23 | 152.4 | 152.2 | 5.8 | 6.8 | 7.6 | 29.25 | 138.8 | 123.6 | M20 | 72 | 76 | 0.88895 | 38.7214 | UC 152 x 152 x 23 | 23 | 1250 | 164 | 182 | 6.54 | 9.97 | 399.9 | 52.55 | 80.16 | 3.7 | 28.3 | 4.86 | 21.18 | 2 | 3 | 3 | 2 | 3 | 3 | ◊ | ◊ | ◊
UC 152 x 152 x 30* | 30 | 157.6 | 152.9 | 6.5 | 9.4 | 7.6 | 38.26 | 138.8 | 123.6 | M20 | 72 | 76 | 0.90075 | 29.9886 | UC 152 x 152 x 30 | 30 | 1748 | 221.8 | 247.7 | 6.76 | 11.56 | 560.5 | 73.31 | 111.6 | 3.83 | 34.2 | 10.67 | 30.75 | 1 | 1 | 2 | 1 | 1 | 2 | ◊ | ◊ | ◊
UC 152 x 152 x 37* | 37 | 161.8 | 154.4 | 8 | 11.5 | 7.6 | 47.11 | 138.8 | 123.6 | M20 | 74 | 78 | 0.91215 | 24.6642 | UC 152 x 152 x 37 | 37 | 2210 | 273.2 | 308.8 | 6.85 | 14.27 | 706.2 | 91.48 | 139.6 | 3.87 | 39.9 | 19.49 | 39.84 | 1 | 1 | 1 | 1 | 1 | 1 | ◊ | ◊ | ◊
UC 203 x 203 x 46+ | 46.1 | 203.2 | 203.6 | 7.2 | 11 | 10.2 | 58.73 | 181.2 | 160.8 | M27 | 90 | 104 | 1.1889 | 25.787 | UC 203 x 203 x 46 | 46.1 | 4568 | 449.6 | 497.4 | 8.82 | 16.98 | 1548 | 152.1 | 230.9 | 5.13 | 41.2 | 22.34 | 142.9 | 1 | 2 | 3 | 1 | 2 | 3 | ◊ | ◊ | ◊
UC 203 x 203 x 52+ | 52 | 206.2 | 204.3 | 7.9 | 12.5 | 10.2 | 66.28 | 181.2 | 160.8 | M27 | 90 | 104 | 1.1963 | 22.9914 | UC 203 x 203 x 52 | 52 | 5259 | 510.1 | 567.4 | 8.91 | 18.75 | 1778 | 174 | 264.2 | 5.18 | 44.9 | 31.97 | 166.6 | 1 | 1 | 2 | 1 | 1 | 2 | ◊ | ◊ | ◊
UC 203 x 203 x 60+ | 60 | 209.6 | 205.8 | 9.4 | 14.2 | 10.2 | 76.37 | 181.2 | 160.8 | M27 | 90 | 106 | 1.2061 | 20.1173 | UC 203 x 203 x 60 | 60 | 6125 | 584.4 | 656.1 | 8.96 | 22.16 | 2065 | 200.6 | 305.3 | 5.2 | 49.8 | 47.78 | 196.9 | 1 | 1 | 1 | 1 | 1 | 1 | ◊ | ◊ | ◊
UC 203 x 203 x 71+ | 71 | 215.8 | 206.4 | 10 | 17.3 | 10.2 | 90.43 | 181.2 | 160.8 | M27 | 92 | 106 | 1.2197 | 17.1822 | UC 203 x 203 x 71 | 71 | 7618 | 706 | 798.8 | 9.18 | 24.27 | 2537 | 245.9 | 373.7 | 5.3 | 56.6 | 80.63 | 249.7 | 1 | 1 | 1 | 1 | 1 | 1 | ◊ | ◊ | ◊
UC 203 x 203 x 86+ | 86.1 | 222.2 | 209.1 | 12.7 | 20.5 | 10.2 | 109.6 | 181.2 | 160.8 | M27 | 94 | 110 | 1.2379 | 14.3832 | UC 203 x 203 x 86 | 86.1 | 9449 | 850.5 | 976.7 | 9.28 | 30.69 | 3127 | 299.1 | 456.2 | 5.34 | 65.7 | 138.3 | 317.7 | 1 | 1 | 1 | 1 | 1 | 1 | ◊ | ◊ | ◊
UC 254 x 254 x 73+ | 73.1 | 254.1 | 254.6 | 8.6 | 14.2 | 12.7 | 93.1 | 225.7 | 200.3 | M27 | 100 | 152 | 1.4876 | 20.3545 | UC 254 x 254 x 73 | 73.1 | 11410 | 897.9 | 992.1 | 11.07 | 25.62 | 3908 | 307 | 465.4 | 6.48 | 51.9 | 57.74 | 562 | 1 | 2 | 3 | 1 | 2 | 3 | ◊ | HI | HI
UC 254 x 254 x 89+ | 88.9 | 260.3 | 256.3 | 10.3 | 17.3 | 12.7 | 113.3 | 225.7 | 200.3 | M27 | 102 | 154 | 1.5034 | 16.9017 | UC 254 x 254 x 89 | 88.9 | 14270 | 1096 | 1224 | 11.22 | 30.81 | 4857 | 379 | 575.3 | 6.55 | 59.8 | 102.7 | 716.6 | 1 | 1 | 1 | 1 | 1 | 1 | ◊ | HI | HI
UC 254 x 254 x 107+ | 107.1 | 266.7 | 258.8 | 12.8 | 20.5 | 12.7 | 136.4 | 225.7 | 200.3 | M27 | 104 | 156 | 1.5212 | 14.2088 | UC 254 x 254 x 107 | 107.1 | 17510 | 1313 | 1484 | 11.33 | 38.11 | 5928 | 458.1 | 697 | 6.59 | 68.7 | 173.9 | 897.5 | 1 | 1 | 1 | 1 | 1 | 1 | ◊ | HI | HI
UC 254 x 254 x 132+ | 132 | 276.3 | 261.3 | 15.3 | 25.3 | 12.7 | 168.1 | 225.7 | 200.3 | M27 | 108 | 160 | 1.5454 | 11.7088 | UC 254 x 254 x 132 | 132 | 22530 | 1631 | 1869 | 11.58 | 46.21 | 7531 | 576.4 | 878.4 | 6.69 | 80.8 | 321.5 | 1185 | 1 | 1 | 1 | 1 | 1 | 1 | ◊ | HI | HI
UC 254 x 254 x 167+ | 167.1 | 289.1 | 265.2 | 19.2 | 31.7 | 12.7 | 212.9 | 225.7 | 200.3 | M27 | 112 | 164 | 1.5788 | 9.4487 | UC 254 x 254 x 167 | 167.1 | 30000 | 2075 | 2424 | 11.87 | 58.86 | 9870 | 744.3 | 1137 | 6.81 | 97.5 | 633.8 | 1632 | 1 | 1 | 1 | 1 | 1 | 1 | ◊ | HI | HI
UC 305 x 305 x 97+ | 96.9 | 307.9 | 305.3 | 9.9 | 15.4 | 15.2 | 123.4 | 277.1 | 246.7 | M27 | 102 | 204 | 1.7911 | 18.4827 | UC 305 x 305 x 97 | 96.9 | 22250 | 1445 | 1592 | 13.42 | 35.62 | 7308 | 478.7 | 726.1 | 7.69 | 58.5 | 91.8 | 1562 | 1 | 3 | 3 | 1 | 3 | 3 | ◊ | HI | HI
UC 305 x 305 x 118+ | 117.9 | 314.5 | 307.4 | 12 | 18.7 | 15.2 | 150.2 | 277.1 | 246.7 | M27 | 104 | 206 | 1.8085 | 15.3381 | UC 305 x 305 x 118 | 117.9 | 27670 | 1760 | 1958 | 13.57 | 43.16 | 9059 | 589.4 | 895.4 | 7.77 | 67.2 | 162.3 | 1980 | 1 | 1 | 2 | 1 | 1 | 2 | ◊ | HI | HI
UC 305 x 305 x 137+ | 136.9 | 320.5 | 309.2 | 13.8 | 21.7 | 15.2 | 174.4 | 277.1 | 246.7 | M27 | 106 | 208 | 1.8241 | 13.3228 | UC 305 x 305 x 137 | 136.9 | 32810 | 2048 | 2297 | 13.72 | 49.81 | 10700 | 692.1 | 1053 | 7.83 | 75 | 251.1 | 2386 | 1 | 1 | 1 | 1 | 1 | 1 | ◊ | HI | HI
UC 305 x 305 x 158+ | 158.1 | 327.1 | 311.2 | 15.8 | 25 | 15.2 | 201.4 | 277.1 | 246.7 | M27 | 108 | 210 | 1.8413 | 11.6485 | UC 305 x 305 x 158 | 158.1 | 38750 | 2369 | 2680 | 13.87 | 57.32 | 12570 | 807.8 | 1230 | 7.9 | 83.6 | 381.6 | 2865 | 1 | 1 | 1 | 1 | 1 | 1 | ◊ | HI | HI
UC 305 x 305 x 198+ | 198.1 | 339.9 | 314.5 | 19.1 | 31.4 | 15.2 | 252.4 | 277.1 | 246.7 | M27 | 112 | 212 | 1.8735 | 9.4552 | UC 305 x 305 x 198 | 198.1 | 50900 | 2995 | 3440 | 14.2 | 70.45 | 16300 | 1037 | 1581 | 8.04 | 99.7 | 741.2 | 3873 | 1 | 1 | 1 | 1 | 1 | 1 | ◊ | HI | HI
UC 305 x 305 x 240+ | 240 | 352.5 | 318.4 | 23 | 37.7 | 15.2 | 305.8 | 277.1 | 246.7 | M27 | 116 | 216 | 1.9065 | 7.9423 | UC 305 x 305 x 240 | 240 | 64200 | 3643 | 4247 | 14.49 | 85.85 | 20310 | 1276 | 1951 | 8.15 | 116.2 | 1287 | 5025 | 1 | 1 | 1 | 1 | 1 | 1 | ◊ | HI | HI
UC 305 x 305 x 283+ | 282.9 | 365.3 | 322.2 | 26.8 | 44.1 | 15.2 | 360.4 | 277.1 | 246.7 | M27 | 120 | 218 | 1.9397 | 6.8557 | UC 305 x 305 x 283 | 282.9 | 78870 | 4318 | 5105 | 14.79 | 101.5 | 24630 | 1529 | 2342 | 8.27 | 132.8 | 2062 | 6341 | 1 | 1 | 1 | 1 | 1 | 1 | ◊ | HI
UC 356 x 368 x 129+ | 129 | 355.6 | 368.6 | 10.4 | 17.5 | 15.2 | 164.3 | 320.6 | 290.2 | M27 | 98 | 262 | 2.1387 | 16.5787 | UC 356 x 368 x 129 | 129 | 40250 | 2264 | 2479 | 15.65 | 42.47 | 14610 | 792.8 | 1199 | 9.43 | 63.2 | 152.7 | 4174 | 2 | 3 | 3 | 2 | 3 | 3 | ◊ | HI | HI
UC 356 x 368 x 153+ | 152.9 | 362 | 370.5 | 12.3 | 20.7 | 15.2 | 194.8 | 320.6 | 290.2 | M27 | 100 | 264 | 2.1553 | 14.0942 | UC 356 x 368 x 153 | 152.9 | 48590 | 2684 | 2965 | 15.79 | 50.26 | 17550 | 947.5 | 1435 | 9.49 | 71.5 | 251.2 | 5110 | 1 | 2 | 3 | 1 | 2 | 3 | ◊ | HI | HI
UC 356 x 368 x 177+ | 177 | 368.2 | 372.6 | 14.4 | 23.8 | 15.2 | 225.5 | 320.6 | 290.2 | M27 | 102 | 266 | 2.1719 | 12.269 | UC 356 x 368 x 177 | 177 | 57120 | 3103 | 3455 | 15.91 | 58.81 | 20530 | 1102 | 1671 | 9.54 | 79.8 | 383.5 | 6084 | 1 | 1 | 2 | 1 | 1 | 2 | ◊ | HI | HI
UC 356 x 368 x 202+ | 201.9 | 374.6 | 374.7 | 16.5 | 27 | 15.2 | 257.2 | 320.6 | 290.2 | M27 | 104 | 268 | 2.1889 | 10.8406 | UC 356 x 368 x 202 | 201.9 | 66260 | 3538 | 3972 | 16.05 | 67.55 | 23690 | 1264 | 1920 | 9.6 | 88.3 | 561.4 | 7151 | 1 | 1 | 1 | 1 | 1 | 1 | ◊ | HI | HI
UC 356 x 406 x 235+ | 235.1 | 381 | 394.8 | 18.4 | 30.2 | 15.2 | 299 | 320.6 | 290.2 | M27 | 106 | 288 | 2.2783 | 9.6927 | UC 356 x 406 x 235 | 235.1 | 79080 | 4151 | 4687 | 16.25 | 75.71 | 30990 | 1570 | 2383 | 10.2 | 96.6 | 817.7 | 9529 | 1 | 1 | 1 | 1 | 1 | 1 | ◊ | HI | HI
UC 356 x 406 x 287+ | 287.1 | 393.6 | 399 | 22.6 | 36.5 | 15.2 | 365.7 | 320.6 | 290.2 | M27 | 112 | 294 | 2.3119 | 8.0531 | UC 356 x 406 x 287 | 287.1 | 99880 | 5075 | 5812 | 16.53 | 93.78 | 38680 | 1939 | 2949 | 10.28 | 113.4 | 1455 | 12320 | 1 | 1 | 1 | 1 | 1 | 1 | ◊ | HI | HI
UC 356 x 406 x 340+ | 339.9 | 406.4 | 403 | 26.6 | 42.9 | 15.2 | 433 | 320.6 | 290.2 | M27 | 118 | 292 | 2.3455 | 6.8999 | UC 356 x 406 x 340 | 339.9 | 122500 | 6031 | 6999 | 16.82 | 111.7 | 46850 | 2325 | 3544 | 10.4 | 130.2 | 2370 | 15460 | 1 | 1 | 1 | 1 | 1 | 1 | ◊ | HI
UC 356 x 406 x 393+ | 393 | 419 | 407 | 30.6 | 49.2 | 15.2 | 500.6 | 320.6 | 290.2 | M27 | 122 | 296 | 2.3787 | 6.0534 | UC 356 x 406 x 393 | 393 | 146600 | 6998 | 8222 | 17.11 | 130.1 | 55370 | 2721 | 4154 | 10.52 | 146.8 | 3592 | 18900 | 1 | 1 | 1 | 1 | 1 | 1 | ◊ | HI
UC 356 x 406 x 467+ | 467 | 436.6 | 412.2 | 35.8 | 58 | 15.2 | 594.9 | 320.6 | 290.2 | M27 | 128 | 300 | 2.4243 | 5.1912 | UC 356 x 406 x 467 | 467 | 183000 | 8383 | 10000 | 17.54 | 155.2 | 67830 | 3291 | 5034 | 10.68 | 169.6 | 5896 | 24260 | 1 | 1 | 1 | 1 | 1 | 1 | ◊ | HI
UC 356 x 406 x 551+ | 551 | 455.6 | 418.5 | 42.1 | 67.5 | 15.2 | 701.9 | 320.6 | 290.2 | M27 | 134 | 306 | 2.4749 | 4.4915 | UC 356 x 406 x 551 | 551 | 226900 | 9962 | 12080 | 17.98 | 185.9 | 82670 | 3951 | 6058 | 10.85 | 194.9 | 9402 | 31050 | 1 | 1 | 1 | 1 | 1 | 1 | ◊ | HI
UC 356 x 406 x 634+ | 633.9 | 474.6 | 424 | 47.6 | 77 | 15.2 | 807.5 | 320.6 | 290.2 | M27 | 140 | 312 | 2.5239 | 3.9814 | UC 356 x 406 x 634 | 633.9 | 274800 | 11580 | 14240 | 18.45 | 214.6 | 98130 | 4629 | 7108 | 11.02 | 219.4 | 13990 | 38660 | 1 | 1 | 1 | 1 | 1 | 1 | ◊ | HI
HI = HISTAR®
+ Commande minimale: 40t par profilé et qualité ou suivant accord.
* Tonnage minimum et conditions de livraison nécessitent un accord préalable.
+ Minimum order: 40t per section and grade or upon agreement.
* Minimum tonnage and delivery conditions upon agreement.
♦ Wpl: pour un dimensionnement plastique, la section doit appartenir à la classe 1 ou 2 suivant la capacité de rotation requise. Voir page ....
+ Mindestbestellmenge: 40t pro Profil und Güte oder nach Vereinbarung. | [14 empty] | ♦ Wpl: for plastic design, the shape must belong to class 1 or 2 according to the required rotation capacity. See page ....
* Die Mindestmengen pro Bestellung sowie die Lieferbedingungen sind im Voraus zu vereinbaren. | [14 empty] | ♦ Wpl: bei einer plastischen Berechnung muss das Profil der Klasse 1 oder 2, entsprechend der erforderlichen Rotationskapazität, angehören. Siehe Seite ....

## UBP
Poutrelles-pieux britanniques à larges ailes Dimensions: BS 4-1: 2005 Tolérances: EN 10034: 1993 Etat de surface: conforme à EN 10163-3: 2004, classe C, sous-classe 1
British universal bearing piles with wide flanges Dimensions: BS 4-1: 2005 Tolerances: EN 10034: 1993 Surface condition: according to EN 10163-3: 2004, class C, subclass 1 | [28 empty] | UBP
Britische Breitflanschpfähle Abmessungen: BS 4-1: 2005 Toleranzen: EN 10034: 1993 Oberflächenbeschaffenheit: Gemäß EN 10163-3: 2004, Klasse C, Untergruppe 1
Désignation Designation Bezeichnung |  | Dimensions Abmessungen | [5 empty] | Dimensions de construction Dimensions for detailing Konstruktionsmaße |  |  |  |  | Surface Oberfläche |  | Désignation Designation Bezeichnung |  | Valeurs statiques / Section properties / Statische Kennwerte
[17 empty] | axe fort y-y strong axis y-y starke Achse y-y |  |  |  |  | axe faible z-z weak axis z-z schwache Achse z-z
[29 empty] | Classification EN 1993-1-1: 2005 | [5 empty] | EN 10025-2: 2004 | EN 10025-4: 2004 | EN 10225:2001
| G | h | b | tw | tf | r | A | hi | d | Ø | pmin | pmax | AL | AG |  | G | Iy | Wel,y | Wpl,y♦ | iy | Avz | Iz | Wel,z | Wpl,z♦ | iz | ss | It | Iw |  | Pure |  |  | Pure
| kg/m | mm | mm | mm | mm | mm | mm2 | mm | mm |  | mm | mm | m2/m | m2/t |  | kg/m | mm4 | mm3 | mm3 | mm | mm2 | mm4 | mm3 | mm3 | mm | mm | mm4 | mm6 |  | bending y-y |  |  | compression
| A: x102 | [6 empty] | x104 | x103 | x103 | x10 | x102 | x104 | x103 | x103 | x10 |  | x104 | x109 | S235 | S355 | S460 | S235 | S355 | S460
UBP 203 x 203 x 45* | 44.9 | 200.2 | 205.9 | 9.5 | 9.5 | 10.2 | 57.23 | 181.2 | 160.8 | M27 | 90 | 106 | 1.1875 | 26.4333 | UBP 203 x 203 x 45 | 44.9 | 4100 | 409.6 | 458.9 | 8.46 | 20.95 | 1384 | 134.4 | 206.1 | 4.92 | 40.45 | 20.8 | 125.7 | 2 | 3 | 3 | 2 | 3 | 3 | ◊ | ◊ | ◊
UBP 203 x 203 x 54* | 53.9 | 204 | 207.7 | 11.3 | 11.4 | 10.2 | 68.72 | 181.2 | 160.8 | M27 | 94 | 108 | 1.1987 | 22.2191 | UBP 203 x 203 x 54 | 53.9 | 5027 | 492.8 | 556.7 | 8.55 | 24.98 | 1705 | 164.2 | 252.4 | 4.98 | 46.05 | 34.97 | 157.9 | 1 | 2 | 3 | 1 | 2 | 2 | ◊ | ◊ | ◊
UBP 254 x 254 x 63* | 63 | 247.1 | 256.6 | 10.6 | 10.7 | 12.7 | 80.22 | 225.7 | 200.3 | M27 | 102 | 154 | 1.4776 | 23.4638 | UBP 254 x 254 x 63 | 63 | 8860 | 717.2 | 799.3 | 10.51 | 29.16 | 3016 | 235.1 | 359.7 | 6.13 | 46.88 | 37.2 | 421 | 3 | 3 | 4 | 3 | 3 | 4 | ◊ | ◊ | ◊
UBP 254 x 254 x 71* | 71 | 249.7 | 258 | 12 | 12 | 12.7 | 90.39 | 225.7 | 200.3 | M27 | 104 | 156 | 1.4856 | 20.9372 | UBP 254 x 254 x 71 | 71 | 10070 | 806.7 | 904 | 10.56 | 32.96 | 3439 | 266.6 | 408.7 | 6.17 | 50.88 | 52.27 | 485.2 | 2 | 3 | 3 | 2 | 3 | 3 | ◊ | ◊ | ◊
UBP 254 x 254 x 85* | 85.1 | 254.3 | 260.4 | 14.4 | 14.3 | 12.7 | 108.4 | 225.7 | 200.3 | M27 | 106 | 158 | 1.4996 | 17.6294 | UBP 254 x 254 x 85 | 85.1 | 12280 | 966.1 | 1092 | 10.65 | 39.58 | 4215 | 323.8 | 497.9 | 6.24 | 57.88 | 87.82 | 606 | 1 | 2 | 3 | 1 | 2 | 3 | ◊ | HI | HI
UBP 305 x 305 x 79* | 78.9 | 299.3 | 306.4 | 11 | 11.1 | 15.2 | 100.5 | 277.1 | 246.7 | M27 | 102 | 204 | 1.7761 | 22.5163 | UBP 305 x 305 x 79 | 78.9 | 16440 | 1099 | 1218 | 12.79 | 37.06 | 5326 | 347.7 | 531.2 | 7.28 | 51.01 | 51.37 | 1105 | 3 | 4 | 4 | 3 | 4 | 4 | ◊ | ◊ | ◊
UBP 305 x 305 x 88* | 88 | 301.7 | 307.8 | 12.4 | 12.3 | 15.2 | 112.1 | 277.1 | 246.7 | M27 | 104 | 206 | 1.7837 | 20.2765 | UBP 305 x 305 x 88 | 88 | 18420 | 1221 | 1360 | 12.82 | 41.61 | 5984 | 388.9 | 595.2 | 7.31 | 54.81 | 70.05 | 1252 | 3 | 3 | 4 | 3 | 3 | 4 | ◊ | ◊ | ◊
UBP 305 x 305 x 95* | 94.9 | 303.7 | 308.7 | 13.3 | 13.3 | 15.2 | 120.9 | 277.1 | 246.7 | M27 | 106 | 206 | 1.7895 | 18.8474 | UBP 305 x 305 x 95 | 94.9 | 20040 | 1320 | 1474 | 12.87 | 44.65 | 6529 | 423 | 648 | 7.35 | 57.71 | 86.69 | 1375 | 2 | 3 | 3 | 2 | 3 | 3 | ◊ | ◊ | ◊
UBP 305 x 305 x 110* | 110 | 307.9 | 310.7 | 15.3 | 15.4 | 15.2 | 140.1 | 277.1 | 246.7 | M27 | 108 | 208 | 1.8019 | 16.3871 | UBP 305 x 305 x 110 | 110 | 23560 | 1531 | 1720 | 12.97 | 51.42 | 7709 | 496.2 | 761.7 | 7.42 | 63.91 | 131.4 | 1647 | 1 | 3 | 3 | 1 | 3 | 3 | ◊ | HI | HI
UBP 305 x 305 x 126* | 126.1 | 312.3 | 312.9 | 17.5 | 17.6 | 15.2 | 160.6 | 277.1 | 246.7 | M27 | 110 | 210 | 1.8151 | 14.396 | UBP 305 x 305 x 126 | 126.1 | 27410 | 1755 | 1986 | 13.06 | 58.91 | 9002 | 575.4 | 885.2 | 7.49 | 70.51 | 194.3 | 1951 | 1 | 2 | 3 | 1 | 2 | 3 | ◊ | HI | HI
UBP 305 x 305 x 149* | 149.1 | 318.5 | 316 | 20.6 | 20.7 | 15.2 | 189.9 | 277.1 | 246.7 | M27 | 114 | 214 | 1.8337 | 12.3015 | UBP 305 x 305 x 149 | 149.1 | 33070 | 2076 | 2370 | 13.2 | 69.62 | 10910 | 690.5 | 1066 | 7.58 | 79.81 | 314.2 | 2414 | 1 | 1 | 1 | 1 | 1 | 1 | ◊ | HI | HI
UBP 305 x 305 x 186* | 186 | 328.3 | 320.9 | 25.5 | 25.6 | 15.2 | 236.9 | 277.1 | 246.7 | M27 | 118 | 218 | 1.8631 | 10.0166 | UBP 305 x 305 x 186 | 186 | 42610 | 2596 | 3003 | 13.41 | 86.95 | 14140 | 881.5 | 1366 | 7.73 | 94.51 | 593.7 | 3230 | 1 | 1 | 1 | 1 | 1 | 1 | ◊ | HI | HI
UBP 305 x 305 x 223* | 222.9 | 337.9 | 325.7 | 30.3 | 30.4 | 15.2 | 284 | 277.1 | 246.7 | M27 | 124 | 220 | 1.8919 | 8.4871 | UBP 305 x 305 x 223 | 222.9 | 52700 | 3119 | 3653 | 13.62 | 104.4 | 17580 | 1079 | 1680 | 7.87 | 108.9 | 998.4 | 4138 | 1 | 1 | 1 | 1 | 1 | 1 | ◊ | HI | HI
UBP 356 x 368 x 109* | 108.9 | 346.4 | 371 | 12.8 | 12.9 | 15.2 | 138.7 | 320.6 | 290.2 | M27 | 102 | 266 | 2.1251 | 19.5126 | UBP 356 x 368 x 109 | 108.9 | 30630 | 1769 | 1956 | 14.86 | 48.59 | 10990 | 592.3 | 902.9 | 8.9 | 56.41 | 90.73 | 3053 | 3 | 4 | 4 | 3 | 4 | 4 | ◊ | ◊ | ◊
UBP 356 x 368 x 133* | 133 | 352 | 373.8 | 15.6 | 15.7 | 15.2 | 169.4 | 320.6 | 290.2 | M27 | 104 | 268 | 2.1419 | 16.1099 | UBP 356 x 368 x 133 | 133 | 37980 | 2158 | 2406 | 14.98 | 59.22 | 13680 | 731.9 | 1119 | 8.99 | 64.81 | 160.7 | 3864 | 3 | 3 | 4 | 3 | 3 | 4 | ◊ | HI | HI
UBP 356 x 368 x 152* | 152 | 356.4 | 376 | 17.8 | 17.9 | 15.2 | 193.7 | 320.6 | 290.2 | M27 | 106 | 270 | 2.1551 | 14.1763 | UBP 356 x 368 x 152 | 152 | 43970 | 2468 | 2767 | 15.07 | 67.68 | 15880 | 844.5 | 1293 | 9.05 | 71.41 | 236.4 | 4543 | 2 | 3 | 3 | 2 | 3 | 3 | ◊ | HI | HI
UBP 356 x 368 x 174* | 173.9 | 361.4 | 378.5 | 20.3 | 20.4 | 15.2 | 221.5 | 320.6 | 290.2 | M27 | 110 | 272 | 2.1701 | 12.481 | UBP 356 x 368 x 174 | 173.9 | 51010 | 2823 | 3186 | 15.18 | 77.41 | 18460 | 975.6 | 1497 | 9.13 | 78.91 | 348.5 | 5360 | 1 | 2 | 3 | 1 | 2 | 3 | ◊ | HI | HI
HI = HISTAR®
* Tonnage minimum et conditions de livraison nécessitent un accord préalable. | [14 empty] | ♦ Wpl: pour un dimensionnement plastique, la section doit appartenir à la classe 1 ou 2 suivant la capacité de rotation requise. Voir page ....
* Minimum tonnage and delivery conditions upon agreement. | [14 empty] | ♦ Wpl: for plastic design, the shape must belong to class 1 or 2 according to the required rotation capacity. See page ....
* Die Mindestmengen pro Bestellung sowie die Lieferbedingungen sind im Voraus zu vereinbaren. | [14 empty] | ♦ Wpl: bei einer plastischen Berechnung muss das Profil der Klasse 1 oder 2, entsprechend der erforderlichen Rotationskapazität, angehören. Siehe Seite ....

## PFC
Fers U britanniques à ailes parallèles Dimensions: BS 4-1: 2005 Tolérances: EN 10279: 2000 Etat de surface: conforme à EN 10163-3: 2004, classe C, sous-classe 1
British parallel flange channels Dimensions: BS 4-1: 2005 Tolerances: EN 10279: 2000 Surface condition: according to EN 10163-3: 2004, class C, subclass 1 | [29 empty] | PFC
Britische U-Profile mit parallelen Flanschen Abmessungen: BS 4-1: 2005 Toleranzen: EN 10279: 2000 Oberflächenbeschaffenheit: Gemäß EN 10163-3: 2004, Klasse C, Untergruppe 1
Désignation Designation Bezeichnung |  | Dimensions Abmessungen | [5 empty] | Dimensions de construction Dimensions for detailing Konstruktionsmaße |  |  |  |  | Surface Oberfläche |  | Désignation Designation Bezeichnung |  | Valeurs statiques / Section properties / Statische Kennwerte
[17 empty] | axe fort y-y strong axis y-y starke Achse y-y |  |  |  |  | axe faible z-z weak axis z-z schwache Achse z-z
[31 empty] | Classification EN 1993-1-1: 2005 |  |  |  | EN 10025-2: 2004 | EN 10025-4: 2004 | EN 10225:2001
designation
| G | h | b | tw | tf | r | A | hi | d | Ø | emin | emax | AL | AG |  | G | Iy | Wel,y | Wpl,y■ | iy | Avz | Iz | Wel,z | Wpl,z' | iz | ss | It | Iw | ys | ym | Pure |  | Pure
| kg/m | mm | mm | mm | mm | mm | mm2 | mm | mm |  | mm | mm | m2/m | m2/t |  | kg/m | mm4 | mm3 | mm3 | mm | mm2 | mm4 | mm3 | mm3 | mm | mm | mm4 | mm6 | mm | mm | bending y-y |  | compression
| A: x102 | [6 empty] | x104 | x103 | x103 | x10 | x102 | x104 | x103 | x103 | x10 |  | x104 | x109 | x10 | x10 | S235 | S355 | S235 | S355
PFC 100 x 50 x 10* | 10.2 | 100 | 50 | 5 | 8.5 | 9 | 13 | 83 | 65 | - | - | - | 0.38227 | 37.4663 | PFC 100 x 50 x 10 | 10.2 | 207.7 | 41.54 | 48.87 | 4 | 5.69 | 32.3 | 9.89 | 18.24 | 1.58 | 18.8 | 2.53 | 0.44 | 1.73 | 3.48 | 1 | 1 | 1 | 1 | ◊
PFC 125 x 65 x 15* | 14.8 | 125 | 65 | 5.5 | 9.5 | 12 | 18.8 | 106 | 82 | M16 | 35.5 | 38 | 0.4887 | 33.1176 | PFC 125 x 65 x 15 | 14.8 | 483.1 | 77.29 | 89.88 | 5.07 | 8.11 | 80.02 | 18.82 | 34.33 | 2.06 | 22 | 4.72 | 1.74 | 2.25 | 4.61 | 1 | 1 | 1 | 1 | ◊
PFC 150 x 75 x 18* | 17.9 | 150 | 75 | 5.5 | 10 | 12 | 22.77 | 130 | 106 | M16 | 35.5 | 48 | 0.5787 | 32.3785 | PFC 150 x 75 x 18 | 17.9 | 861 | 114.8 | 132.1 | 6.15 | 9.52 | 131 | 26.61 | 48.31 | 2.4 | 22.5 | 6.1 | 4.24 | 2.58 | 5.37 | 1 | 1 | 1 | 1 | ◊
PFC 150 x 90 x 24* | 23.9 | 150 | 90 | 6.5 | 12 | 12 | 30.41 | 126 | 102 | M24 | 46.5 | 51 | 0.6367 | 26.6733 | PFC 150 x 90 x 24 | 23.9 | 1162 | 154.9 | 178.6 | 6.18 | 11.03 | 253.2 | 44.45 | 79.5 | 2.89 | 25.5 | 11.8 | 8.15 | 3.3 | 6.77 | 1 | 1 | 1 | 1 | ◊
PFC 180 x 75 x 20* | 20.3 | 180 | 75 | 6 | 10.5 | 12 | 25.91 | 159 | 135 | M16 | 36 | 48 | 0.6377 | 31.3553 | PFC 180 x 75 x 20 | 20.3 | 1370 | 152.2 | 176.2 | 7.27 | 12.05 | 146.4 | 28.76 | 52.95 | 2.38 | 23.5 | 7.34 | 6.92 | 2.41 | 5.05 | 1 | 1 | 1 | 1 | ◊
PFC 180 x 90 x 26* | 26.1 | 180 | 90 | 6.5 | 12.5 | 12 | 33.19 | 155 | 131 | M24 | 46.5 | 51 | 0.6967 | 26.738 | PFC 180 x 90 x 26 | 26.1 | 1817 | 201.9 | 232.1 | 7.4 | 13.01 | 276.7 | 47.44 | 85.88 | 2.89 | 26 | 13.31 | 13.03 | 3.17 | 6.56 | 1 | 1 | 1 | 1 | ◊
PFC 200 x 75 x 23* | 23.4 | 200 | 75 | 6 | 12.5 | 12 | 29.87 | 175 | 151 | M16 | 36 | 48 | 0.6777 | 28.9042 | PFC 200 x 75 x 23 | 23.4 | 1963 | 196.3 | 227 | 8.11 | 13.37 | 170 | 33.84 | 62.23 | 2.39 | 25.5 | 11.09 | 9.89 | 2.48 | 5.16 | 1 | 1 | 1 | 1 | ◊
PFC 200 x 90 x 30* | 29.7 | 200 | 90 | 7 | 14 | 12 | 37.86 | 172 | 148 | M24 | 47 | 51 | 0.7357 | 24.7555 | PFC 200 x 90 x 30 | 29.7 | 2523 | 252.3 | 291.3 | 8.16 | 15.32 | 313.9 | 53.4 | 97.46 | 2.88 | 28 | 18.29 | 18.19 | 3.12 | 6.44 | 1 | 1 | 1 | 1 | ◊
PFC 230 x 75 x 26* | 25.7 | 230 | 75 | 6.5 | 12.5 | 12 | 32.69 | 205 | 181 | M16 | 36.5 | 48 | 0.7367 | 28.7055 | PFC 230 x 75 x 26 | 25.7 | 2748 | 239 | 278.4 | 9.17 | 16.26 | 181 | 34.81 | 64.11 | 2.35 | 26 | 11.82 | 14.16 | 2.3 | 4.82 | 1 | 1 | 1 | 2 | ◊
PFC 230 x 90 x 32* | 32.2 | 230 | 90 | 7.5 | 14 | 12 | 40.97 | 202 | 178 | M24 | 47.5 | 51 | 0.7947 | 24.7109 | PFC 230 x 90 x 32 | 32.2 | 3518 | 305.9 | 354.7 | 9.27 | 18.5 | 334.1 | 54.97 | 101.5 | 2.86 | 28.5 | 19.31 | 25.95 | 2.92 | 6.07 | 1 | 1 | 1 | 1 | ◊
PFC 260 x 75 x 28* | 27.6 | 260 | 75 | 7 | 12 | 12 | 35.14 | 236 | 212 | M16 | 37 | 48 | 0.7957 | 28.8471 | PFC 260 x 75 x 28 | 27.6 | 3619 | 278.4 | 327.8 | 10.15 | 19.42 | 185.5 | 34.36 | 61.24 | 2.3 | 26 | 11.73 | 19.03 | 2.1 | 4.43 | 1 | 1 | 1 | 2 | ◊
PFC 260 x 90 x 35* | 34.8 | 260 | 90 | 8 | 14 | 12 | 44.38 | 232 | 208 | M24 | 48 | 51 | 0.8537 | 24.5057 | PFC 260 x 90 x 35 | 34.8 | 4728 | 363.7 | 424.6 | 10.32 | 21.98 | 352.5 | 56.29 | 103.6 | 2.82 | 29 | 20.57 | 35.55 | 2.74 | 5.72 | 1 | 1 | 1 | 1 | ◊
PFC 300 x 90 x 41* | 41.4 | 300 | 90 | 9 | 15.5 | 12 | 52.73 | 269 | 245 | M24 | 49 | 51 | 0.9317 | 22.5094 | PFC 300 x 90 x 41 | 41.4 | 7218 | 481.2 | 567.8 | 11.7 | 28.08 | 403.9 | 63.12 | 113.7 | 2.77 | 31.5 | 28.77 | 54.8 | 2.6 | 5.39 | 1 | 1 | 1 | 2 | ◊
PFC 300 x 100 x 46* | 45.5 | 300 | 100 | 9 | 16.5 | 15 | 58 | 267 | 237 | M27 | 49 | 55 | 0.96912 | 21.287 | PFC 300 x 100 x 46 | 45.5 | 8229 | 548.6 | 640.7 | 11.91 | 28.96 | 567.8 | 81.72 | 150.4 | 3.13 | 34.3 | 36.84 | 75.7 | 3.05 | 6.36 | 1 | 1 | 1 | 1 | ◊
PFC 380 x 100 x 54* | 54 | 380 | 100 | 9.5 | 17.5 | 15 | 68.74 | 345 | 315 | M27 | 49.5 | 55 | 1.1281 | 20.9061 | PFC 380 x 100 x 54 | 54 | 15030 | 791.3 | 933.4 | 14.79 | 38.03 | 643 | 89.18 | 158.2 | 3.06 | 35.8 | 45.66 | 141.8 | 2.79 | 5.86 | 1 | 1 | 2 | 3 | ◊
PFC 430 x 100 x 64* | 64.4 | 430 | 100 | 11 | 19 | 15 | 82.09 | 392 | 362 | M27 | 51 | 55 | 1.2251 | 19.0127 | PFC 430 x 100 x 64 | 64.4 | 21940 | 1020 | 1222 | 16.35 | 49.03 | 722.5 | 97.9 | 159 | 2.97 | 38.8 | 63 | 207.8 | 2.62 | 5.4 | 1 | 1 | 1 | 3 | ◊
* Tonnage minimum et conditions de livraison nécessitent un accord préalable. | [14 empty] | ■ Wpl,y est calculé selon l'hypothèse d'un diagramme de contraintes bi-rectangulaire et n'est applicable que si deux ou plusieurs fers U sont associés de facon à constituer une section doublement symétrique pour laquelle un moment de flexion agissant dans le plan du centre de gravité n'engendre pas de torsion.
* Minimum tonnage and delivery conditions upon agreement. | [14 empty] | ■ Wpl,y is determined assuming a bi-rectangular stress block distribution. Thus, the given value applies only if two or more channels are combined in such a way to form a double symmetric cross-section so that the bending moment acting in the plane of the centre of gravity will not lead to torsion.
* Die Mindestmengen pro Bestellung sowie die Lieferbedingungen sind im Voraus zu vereinbaren. | [14 empty] | ■ Für die Berechnung von Wpl,y wurde eine doppelrechteckige Spannungsverteilung angenommen. Der angegebene Wert ist daher nur anwendbar, wenn zwei oder mehr U-Profile so miteinander kombiniert sind, dass sie einen doppelsymmetrischen Querschnitt bilden, womit ein Biegemoment, das in der Schwerpunktebene angreift, keine Torsion hervorruft.

## CH
Fers U britanniques à ailes inclinées Dimensions: Conformes a la norme antérieure BS 4-1: 1993 Tolérances: EN 10279: 2000 Etat de surface: conforme à EN 10163-3: 2004, classe C, sous-classe 1
British channels with taper flanges Dimensions: In accordance with former BS 4-1: 1993 Tolerances: EN 10279: 2000 Surface condition: according to EN 10163-3: 2004, class C, subclass 1 | [27 empty] | CH
Britische U-Profile mit geneigten inneren Flanschflächen Abmessungen: Gemäß früherem BS 4-1: 1993 Toleranzen: EN 10279: 2000 Oberflächenbeschaffenheit: Gemäß EN 10163-3: 2004, Klasse C, Untergruppe 1
Désignation Designation Bezeichnung |  | Dimensions Abmessungen | [7 empty] | Surface Oberfläche |  | Désignation Designation Bezeichnung |  | Valeurs statiques / Section properties / Statische Kennwerte
[14 empty] | axe fort y-y strong axis y-y starke Achse y-y |  |  |  |  | axe faible z-z weak axis z-z schwache Achse z-z
[28 empty] | Classification EN 1993-1-1: 2005 |  |  |  | EN 10025-2: 2004 | EN 10025-4: 2004 | EN 10225:2001
| G | h | b | tw | tf | r1 | r2 | d | A | AL | AG |  | G | Iy | Wel,y | Wpl,y■ | iy | Avz | Iz | Wel,z | Wpl,z' | iz | ss | It | Iw | ys | ym | Pure |  | Pure
| kg/m | mm | mm | mm | mm | mm | mm | mm | mm2 | m2/m | m2/t |  | kg/m | mm4 | mm3 | mm3 | mm | mm2 | mm4 | mm3 | mm3 | mm | mm | mm4 | mm6 | mm | mm | bending y-y |  | compression
[9 empty] | x102 |  |  |  |  | x104 | x103 | x103 | x10 | x102 | x104 | x103 | x103 | x10 |  | x104 | x109 | x10 | x10 | S235 | S355 | S235 | S355
CH 76 x 38 x 7* | 6.7 | 76.2 | 38.1 | 5.1 | 6.8 | 12 | 6 | 38.2 | 8.62 | 0.29 | 42.52 | CH 76 x 38 x 7 | 6.7 | 75.1 | 19.71 | 23.7 | 2.95 | 4.34 | 10.1 | 3.78 | 7.5 | 1.08 | 19.1 | 1.64 | 0.09 | 1.12 | 2.07 | 1 | 1 | 1 | 1 | ◊
CH 102 x 51 x 10* | 10.4 | 101.6 | 50.8 | 6.1 | 7.6 | 12 | 6 | 61.2 | 13.16 | 0.39 | 37.33 | CH 102 x 51 x 10 | 10.4 | 206 | 40.51 | 48.7 | 3.95 | 6.62 | 27.7 | 7.64 | 14.9 | 1.45 | 21.3 | 2.89 | 0.44 | 1.42 | 2.71 | 1 | 1 | 1 | 1 | ◊
CH 127 x 64 x 15* | 14.9 | 127 | 63.5 | 6.4 | 9.2 | 13 | 6.5 | 80.5 | 18.79 | 0.48 | 32.85 | CH 127 x 64 x 15 | 14.9 | 477 | 75.09 | 89.1 | 5.04 | 8.73 | 64.7 | 14.5 | 27.7 | 1.86 | 24.2 | 5.21 | 1.58 | 1.82 | 3.57 | 1 | 1 | 1 | 1 | ◊
CH 152 x 76 x 18* | 17.9 | 152.4 | 76.2 | 6.4 | 9 | 14 | 7 | 103 | 22.48 | 0.58 | 33.1 | CH 152 x 76 x 18 | 17.9 | 838 | 110 | 129 | 6.11 | 10.48 | 109 | 20 | 38.3 | 2.21 | 25 | 6.24 | 3.95 | 2.04 | 4.12 | 1 | 1 | 1 | 1 | ◊
CH 152 x 89 x 24* | 23.9 | 152.4 | 88.9 | 7.1 | 11.6 | 16 | 8 | 93.7 | 30.02 | 0.63 | 26.8 | CH 152 x 89 x 24 | 23.9 | 1154 | 151.4 | 177 | 6.2 | 11.9 | 210 | 34.5 | 63.7 | 2.64 | 29.8 | 12.9 | 7.21 | 2.67 | 5.34 | 1 | 1 | 1 | 1 | ◊
CH 178 x 76 x 21* | 20.8 | 177.8 | 76.2 | 6.6 | 10.3 | 16 | 8 | 123 | 26.39 | 0.63 | 30.62 | CH 178 x 76 x 21 | 20.8 | 1329 | 149.5 | 176 | 7.1 | 12.75 | 129 | 23.6 | 45.3 | 2.21 | 27.5 | 8.87 | 6.39 | 2.05 | 4.14 | 1 | 1 | 1 | 1 | ◊
CH 178 x 89 x 27* | 26.8 | 177.8 | 88.9 | 7.6 | 12.3 | 17 | 8.5 | 116 | 33.79 | 0.68 | 25.68 | CH 178 x 89 x 27 | 26.8 | 1735 | 195.2 | 229 | 7.17 | 14.7 | 234 | 37.7 | 70.9 | 2.63 | 31.5 | 15.8 | 11.1 | 2.58 | 5.16 | 1 | 1 | 1 | 1 | ◊
CH 203 x 76 x 24* | 23.9 | 203.2 | 76.2 | 7.1 | 11.2 | 17 | 8.5 | 144 | 30.28 | 0.69 | 28.77 | CH 203 x 76 x 24 | 23.9 | 1948 | 191.7 | 227 | 8.02 | 15.57 | 146 | 26.3 | 50.8 | 2.2 | 29.4 | 11.5 | 9.55 | 2 | 4.02 | 1 | 1 | 1 | 1 | ◊
CH 203 x 89 x 30* | 29.8 | 203.2 | 88.9 | 8.1 | 12.9 | 17.5 | 8.75 | 139 | 37.6 | 0.73 | 24.77 | CH 203 x 89 x 30 | 29.8 | 2469 | 243 | 286 | 8.1 | 17.68 | 256 | 40.6 | 77.2 | 2.61 | 32.8 | 18.8 | 16.1 | 2.48 | 4.98 | 1 | 1 | 1 | 1 | ◊
CH 229 x 76 x 26* | 26.1 | 228.6 | 76.2 | 7.6 | 11.2 | 17.5 | 8.75 | 169 | 33.14 | 0.74 | 28.21 | CH 229 x 76 x 26 | 26.1 | 2608 | 228.1 | 272 | 8.87 | 18.5 | 152 | 26.7 | 51.7 | 2.14 | 30.1 | 12.8 | 13 | 1.87 | 3.76 | 1 | 1 | 1 | 1 | ◊
CH 229 x 89 x 33* | 32.7 | 228.6 | 88.9 | 8.6 | 13.3 | 19 | 9.5 | 161 | 41.43 | 0.78 | 24 | CH 229 x 89 x 33 | 32.7 | 3364 | 294.3 | 349 | 9.01 | 21.05 | 274 | 42.5 | 81.9 | 2.57 | 34.4 | 22 | 22.4 | 2.37 | 4.75 | 1 | 1 | 1 | 1 | ◊
CH 254 x 76 x 28* | 28.2 | 254 | 76.2 | 8.1 | 10.9 | 19 | 9.5 | 192 | 35.94 | 0.78 | 27.77 | CH 245 x 76 x 28 | 28.2 | 3361 | 264.6 | 319 | 9.67 | 21.78 | 153 | 26.1 | 51.2 | 2.06 | 31 | 14.4 | 16.9 | 1.73 | 3.44 | 1 | 1 | 1 | 1 | ◊
CH 254 x 89 x 36* | 35.7 | 254 | 88.9 | 9.1 | 13.6 | 20.4 | 10.2 | 183 | 45.35 | 0.83 | 23.32 | CH 245 x 89 x 36 | 35.7 | 4435 | 349.2 | 416 | 9.89 | 24.65 | 289 | 44.1 | 85.2 | 2.53 | 35.9 | 25.6 | 30 | 2.27 | 4.52 | 1 | 1 | 1 | 1 | ◊
CH 305 x 89 x 42* | 41.8 | 304.8 | 88.9 | 10.2 | 13.7 | 25.7 | 12.85 | 227 | 53 | 0.93 | 22.5 | CH 305 x 89 x 42 | 41.8 | 7036 | 461.7 | 572 | 11.52 | 33.74 | 304 | 44.5 | 92.9 | 2.4 | 39.6 | 39.9 | 57.2 | 2.1 | 4.19 | 1 | 1 | 1 | 1 | ◊
CH 305 x 102 x 46* | 46.2 | 304.8 | 101.6 | 10.2 | 14.8 | 26.7 | 13.35 | 222 | 58.1 | 0.99 | 21.62 | CH 305 x 102 x 46 | 46.2 | 8078 | 530 | 652 | 11.79 | 34.17 | 472 | 61.7 | 128 | 2.85 | 41.6 | 49.5 | 86.3 | 2.56 | 5.25 | 1 | 1 | 1 | 1 | ◊
CH 381 x 102 x 55* | 55 | 381 | 101.6 | 10.4 | 16.3 | 28.2 | 14.1 | 292 | 69.55 | 1.14 | 20.84 | CH 305 x 102 x 55 | 55 | 14730 | 773.1 | 952 | 14.55 | 43.17 | 546 | 70.3 | 145 | 2.8 | 44.1 | 62.8 | 157 | 2.43 | 4.99 | 1 | 1 | 1 | 2 | ◊
CH 432 x 102 x 65* | 65.5 | 431.8 | 101.6 | 12.2 | 16.8 | 24 | 12 | 350 | 82.37 | 1.24 | 19.13 | CH 432 x 102 x 65 | 65.5 | 20970 | 971.2 | 1220 | 16 | 55.26 | 599 | 75.6 | 153 | 2.7 | 44.1 | 74.4 | 222 | 2.27 | 4.53 | 1 | 1 | 1 | 2 | ◊
* Tonnage minimum et conditions de livraison nécessitent un accord préalable. | [12 empty] | ■ Wpl,y est calculé selon l'hypothèse d'un diagramme de contraintes bi-rectangulaire et n'est applicable que si deux ou plusieurs fers U sont associés de facon à constituer une section doublement symétrique pour laquelle un moment de flexion agissant dans le plan du centre de gravité n'engendre pas de torsion.
* Minimum tonnage and delivery conditions upon agreement. | [12 empty] | ■ Wpl,y is determined assuming a bi-rectangular stress block distribution. Thus, the given value applies only if two or more channels are combined in such a way to form a double symmetric cross-section so that the bending moment acting in the plane of the centre of gravity will not lead to torsion.
* Die Mindestmengen pro Bestellung sowie die Lieferbedingungen sind im Voraus zu vereinbaren. | [12 empty] | ■ Für die Berechnung von Wpl,y wurde eine doppelrechteckige Spannungsverteilung angenommen. Der angegebene Wert ist daher nur anwendbar, wenn zwei oder mehr U-Profile so miteinander kombiniert sind, dass sie einen doppelsymmetrischen Querschnitt bilden, womit ein Biegemoment, das in der Schwerpunktebene angreift, keine Torsion hervorruft.

## W
Poutrelles américaines à larges ailes Dimensions: ASTM A 6/A 6M - 07 Tolérances: ASTM A 6/A 6M - 07 Etat de surface: conforme à ASTM A 6/A 6M - 07
American wide flange beams Dimensions: ASTM A 6/A 6M - 07 Tolerances: ASTM A 6/A 6M - 07 Surface condition: according to ASTM A 6/A 6M - 07 | [28 empty] | W
Amerikanische Breitflanschträger Abmessungen: ASTM A 6/A 6M - 07 Toleranzen: ASTM A 6/A 6M - 07 Oberflächenbeschaffenheit: Gemäß ASTM A 6/A 6M - 07
Désignation Designation Bezeichnung (metric) |  | Dimensions Abmessungen | [5 empty] | Dimensions de construction Dimensions for detailing Konstruktionsmaße |  |  |  |  | Surface Oberfläche |  | Désignation Designation Bezeichnung (imperial) |  | Valeurs statiques / Section properties / Statische Kennwerte | [11 empty] | Classification EN 1993-1-1: 2005 | [5 empty] | A572/A709/A992 | A913
[17 empty] | axe fort y-y strong axis y-y starke Achse y-y |  |  |  |  | axe faible z-z weak axis z-z schwache Achse z-z | [6 empty] | Pure bending y-y |  |  | Pure compression
[29 empty] | S 235 | S 355 | S 460 | S 235 | S 355 | S 460
| G | h | b | tw | tf | r | A | hi | d | Ø | pmin | pmax | AL | AG |  | G | Iy | Wel,y | Wpl,y♦ | iy | Avz | Iz | Wel,z | Wpl,z♦ | iz | ss | It | Iw
| kg/m | mm | mm | mm | mm | mm | mm2 | mm | mm |  | mm | mm | m2/m | m2/t |  | lbs/ft | mm4 | mm3 | mm3 | mm | mm2 | mm4 | mm3 | mm3 | mm | mm | mm4 | mm6
| A: x102 | [6 empty] | x104 | x103 | x103 | x10 | x102 | x104 | x103 | x103 | x10 |  | x104 | x109
W 100 x 100 x 19.3+* | 19.3 | 106 | 103 | 7.1 | 8.8 | 6 | 24.7134 | 88.4 | 76.4 | - | - | - | 0.5995 | 30.902 | W 4 x 4 x 13 | 13 | 475.9 | 89.79 | 103.3 | 4.39 | 8.27 | 160.6 | 31.19 | 47.94 | 2.55 | 31.73 | 6.52 | 3.79 | 1 | 1 | - | 1 | 1 | - | ◊
W 130 x 130 x 23.8+* | 23.8 | 127 | 127 | 6.1 | 9.1 | 8 | 30.3002 | 108.8 | 92.8 | M12 | 60 | 70 | 0.73607 | 30.9458 | W 5 x 5 x 16 | 16 | 885.5 | 139.5 | 157.2 | 5.41 | 9.2 | 311 | 48.98 | 74.66 | 3.2 | 33.67 | 8.1 | 10.8 | 1 | 1 | - | 1 | 1 | - | ◊
W 130 x 130 x 28.1+* | 28.1 | 131 | 128 | 6.9 | 10.9 | 8 | 35.9882 | 109.2 | 93.2 | M12 | 62 | 70 | 0.74647 | 26.4229 | W 5 x 5 x 19 | 19 | 1099 | 167.7 | 190.9 | 5.53 | 10.53 | 381.4 | 59.6 | 90.86 | 3.26 | 38.03 | 13.33 | 13.74 | 1 | 1 | - | 1 | 1 | - | ◊
W 150 x 100 x 13.5+* | 13.5 | 150 | 100 | 4.3 | 5.5 | 6 | 17.286 | 139 | 127 | - | - | - | 0.6811 | 50.1933 | W 6 x 4 x 9 | 9 | 685.5 | 91.4 | 102.4 | 6.29 | 7.21 | 91.8 | 18.36 | 28.26 | 2.3 | 22.35 | 1.74 | 4.79 | 1 | 2 | 3 | 1 | 2 | 3 | ◊
W 150 x 100 x 18.0+* | 18 | 153 | 102 | 5.8 | 7.1 | 6 | 22.8434 | 138.4 | 126.4 | - | - | - | 0.6921 | 38.5956 | W 6 x 4 x 12 | 12 | 915.9 | 122.1 | 138.6 | 6.33 | 9.69 | 125.9 | 25.37 | 39.29 | 2.36 | 27.47 | 3.86 | 6.68 | 1 | 1 | 1 | 1 | 1 | 1 | ◊
W 150 x 100 x 24.0+* | 24 | 160 | 102 | 6.6 | 10.3 | 6 | 30.5214 | 139.4 | 127.4 | - | - | - | 0.7045 | 29.404 | W 6 x 4 x 16 | 16 | 1342 | 167.8 | 191.5 | 6.63 | 11.43 | 182.6 | 35.8 | 55.24 | 2.45 | 34.23 | 9.35 | 10.21 | 1 | 1 | 1 | 1 | 1 | 1 | ◊
W 150 x 150 x 22.5+ | 22.5 | 152 | 152 | 5.8 | 6.6 | 6 | 28.4234 | 138.8 | 126.8 | M16 | 70 | 82 | 0.8901 | 39.8926 | W 6 x 6 x 15 | 15 | 1206 | 158.6 | 176.1 | 6.51 | 9.59 | 386.6 | 50.87 | 77.56 | 3.68 | 26.07 | 4.34 | 20.42 | 3 | 3 | 4 | 3 | 3 | 4 | ◊
W 150 x 150 x 29.8+ | 29.8 | 157 | 153 | 6.6 | 9.3 | 6 | 37.9014 | 138.4 | 126.4 | M16 | 72 | 84 | 0.9025 | 30.3334 | W 6 x 6 x 20 | 20 | 1714 | 218.4 | 243.9 | 6.73 | 11.17 | 555.5 | 72.62 | 110.5 | 3.83 | 32.23 | 10.16 | 30.28 | 1 | 1 | 3 | 1 | 1 | 3 | ◊
W 150 x 150 x 37.1+ | 37.1 | 162 | 154 | 8.1 | 11.6 | 6 | 47.2798 | 138.8 | 126.8 | M16 | 74 | 84 | 0.9135 | 24.6129 | W 6 x 6 x 25 | 25 | 2220 | 274.1 | 309.9 | 6.85 | 13.93 | 706.8 | 91.79 | 140 | 3.86 | 38.36 | 19.51 | 39.93 | 1 | 1 | 1 | 1 | 1 | 1 | ◊
W 200 x 100 x 15.0+ | 15 | 200 | 100 | 4.3 | 5.2 | 8 | 19.1022 | 189.6 | 173.6 | - | - | - | 0.77767 | 51.8609 | W 8 x 4 x 10 | 10 | 1280 | 128 | 145.2 | 8.18 | 9.8 | 86.89 | 17.38 | 27.1 | 2.13 | 24.09 | 1.93 | 8.22 | 1 | 2 | 3 | 3 | 4 | 4 | ◊
W 200 x 100 x 19.3+ | 19.3 | 203 | 102 | 5.8 | 6.5 | 8 | 24.8294 | 190 | 174 | - | - | - | 0.78867 | 40.4629 | W 8 x 4 x 13 | 13 | 1662 | 163.7 | 188.1 | 8.17 | 13.06 | 115.4 | 22.63 | 35.69 | 2.15 | 28.21 | 3.99 | 11.1 | 1 | 1 | 1 | 1 | 2 | 3 | ◊
W 200 x 100 x 22.5+ | 22.5 | 206 | 102 | 6.2 | 8 | 8 | 28.6494 | 190 | 174 | - | - | - | 0.79387 | 35.299 | W 8 x 4 x 15 | 15 | 2004 | 194.5 | 222.8 | 8.36 | 14.14 | 142 | 27.85 | 43.72 | 2.22 | 31.59 | 5.97 | 13.87 | 1 | 1 | 1 | 1 | 2 | 3 | ◊
W 200 x 135 x 21.4♠ | 21.3609 | 203 | 134 | 5 | 6.4 | 8 | 27.2114 | 190.2 | 174.2 | M12 | 62 | 76 | 0.91827 | 42.9881 | W 8 x 5.25 x 14 | 14 | 1992.5075 | 196.3062 | 218.9506 | 8.5571 | 11.4034 | 256.9625 | 38.3526 | 58.8835 | 3.073 | 27.1726 | 3.7571 | 24.7999 | 1 | 3 | 3 | 2 | 4 | 4 | ◊
W 200 x 135 x 26.6+ | 26.6 | 207 | 133 | 5.8 | 8.4 | 8 | 33.925 | 190.2 | 174.2 | M12 | 62 | 76 | 0.92067 | 34.5711 | W 8 x 5.25 x 18 | 18 | 2587 | 250 | 279.8 | 8.72 | 13.49 | 329.8 | 49.6 | 76.17 | 3.11 | 32.01 | 7.35 | 32.48 | 1 | 1 | 2 | 1 | 2 | 4 | ◊
W 200 x 135 x 31.3+ | 31.3 | 210 | 134 | 6.4 | 10.2 | 8 | 40.0198 | 189.6 | 173.6 | M12 | 64 | 76 | 0.92947 | 29.5862 | W 8 x 5.25 x 21 | 21 | 3139 | 298.9 | 335.3 | 8.87 | 14.87 | 409.6 | 61.13 | 93.76 | 3.2 | 36.12 | 12.04 | 40.82 | 1 | 1 | 1 | 1 | 2 | 2 | ◊
W 200 x 165 x 35.9+ | 35.9 | 201 | 165 | 6.2 | 10.2 | 10 | 45.7156 | 180.6 | 160.6 | M16 | 78 | 96 | 1.0324 | 28.7692 | W 8 x 6.5 x 24 | 24 | 3438 | 342.1 | 379.4 | 8.67 | 14.77 | 764.3 | 92.64 | 141.1 | 4.09 | 38.34 | 14.56 | 69.5 | 1 | 1 | 2 | 1 | 1 | 2 | ◊
W 200 x 165 x 41.7+ | 41.7 | 205 | 166 | 7.2 | 11.8 | 10 | 53.0952 | 181.4 | 161.4 | M16 | 80 | 96 | 1.0424 | 25.0105 | W 8 x 6.5 x 28 | 28 | 4088 | 398.8 | 445.6 | 8.77 | 17.21 | 900.5 | 108.5 | 165.5 | 4.12 | 42.56 | 22.39 | 83.95 | 1 | 1 | 1 | 1 | 1 | 1 | ◊
W 200 x 200 x 46.1+ | 46.1 | 203 | 203 | 7.2 | 11 | 10 | 58.5504 | 181 | 161 | M24 | 94 | 110 | 1.1864 | 25.8133 | W 8 x 8 x 31 | 31 | 4545 | 447.8 | 495.6 | 8.81 | 16.96 | 1535 | 151.2 | 229.5 | 5.12 | 40.96 | 22.27 | 141.3 | 1 | 2 | 3 | 1 | 2 | 3 | ◊
W 200 x 200 x 52+ | 52 | 206 | 204 | 7.9 | 12.6 | 10 | 66.5496 | 180.8 | 160.8 | M24 | 94 | 110 | 1.195 | 22.8752 | W 8 x 8 x 35 | 35 | 5268 | 511.5 | 569 | 8.9 | 18.6 | 1784 | 174.9 | 265.5 | 5.18 | 44.79 | 32.41 | 166.7 | 1 | 1 | 2 | 1 | 1 | 2 | ◊
W 200 x 200 x 59+ | 59 | 210 | 205 | 9.1 | 14.2 | 10 | 75.604 | 181.6 | 161.6 | M24 | 96 | 112 | 1.2046 | 20.2974 | W 8 x 8 x 40 | 40 | 6113 | 582.2 | 652.9 | 8.99 | 21.59 | 2040 | 199.1 | 302.8 | 5.19 | 49.26 | 46.86 | 195.4 | 1 | 1 | 1 | 1 | 1 | 1 | ◊
W 200 x 200 x 71+ | 71 | 216 | 206 | 10.2 | 17.4 | 10 | 91.0288 | 181.2 | 161.2 | M24 | 98 | 112 | 1.2184 | 17.0511 | W 8 x 8 x 48 | 48 | 7658 | 709 | 802.8 | 9.18 | 24.52 | 2537 | 246.3 | 374.5 | 5.28 | 56.68 | 82.02 | 250 | 1 | 1 | 1 | 1 | 1 | 1 | ◊
W 200 x 200 x 86+ | 86 | 222 | 209 | 13 | 20.6 | 10 | 110.4704 | 180.8 | 160.8 | M24 | 100 | 116 | 1.2368 | 14.2625 | W 8 x 8 x 58 | 58 | 9467 | 852.9 | 980.5 | 9.26 | 31.06 | 3138 | 300.3 | 458.2 | 5.33 | 65.87 | 140.8 | 317.8 | 1 | 1 | 1 | 1 | 1 | 1 | ◊
W 200 x 200 x 100+ | 100 | 229 | 210 | 14.5 | 23.7 | 10 | 126.7304 | 181.6 | 161.6 | M24 | 102 | 116 | 1.2518 | 12.5833 | W 8 x 8 x 67 | 67 | 11330 | 989.1 | 1149 | 9.45 | 35.33 | 3663 | 348.9 | 532.9 | 5.38 | 73.6 | 211.3 | 385.5 | 1 | 1 | 1 | 1 | 1 | 1 | ◊
W 250 x 100 x 17.9+ | 17.9 | 251 | 101 | 4.8 | 5.3 | 8 | 22.7946 | 240.4 | 224.4 | - | - | - | 0.88267 | 49.3282 | W 10 x 4 x 12 | 12 | 2252 | 179.5 | 207.8 | 9.92 | 13.26 | 91.34 | 18.09 | 28.67 | 2 | 24.8 | 2.5 | 13.74 | 1 | 2 | 3 | 4 | 4 | 4 | ◊
W 250 x 100 x 22.3+ | 22.3 | 254 | 102 | 5.8 | 6.9 | 8 | 28.557 | 240.2 | 224.2 | - | - | - | 0.89067 | 39.7313 | W 10 x 4 x 15 | 15 | 2901 | 228.4 | 264.6 | 10.06 | 16.08 | 122.6 | 24.03 | 38.2 | 2.07 | 29.01 | 4.68 | 18.63 | 1 | 1 | 1 | 3 | 4 | 4 | ◊
W 250 x 100 x 25.3+ | 25.3 | 257 | 102 | 6.1 | 8.4 | 8 | 32.3376 | 240.2 | 224.2 | - | - | - | 0.89607 | 35.299 | W 10 x 4 x 17 | 17 | 3430 | 266.9 | 307.5 | 10.3 | 17.06 | 149.2 | 29.25 | 46.2 | 2.15 | 32.27 | 6.77 | 22.95 | 1 | 1 | 1 | 2 | 4 | 4 | ◊
W 250 x 100 x 28.4+ | 28.4 | 260 | 102 | 6.4 | 10 | 8 | 36.3094 | 240 | 224 | - | - | - | 0.90147 | 31.6272 | W 10 x 4 x 19 | 19 | 3998 | 307.5 | 352.9 | 10.51 | 18.02 | 177.5 | 34.81 | 54.71 | 2.21 | 35.72 | 9.8 | 27.64 | 1 | 1 | 1 | 2 | 4 | 4 | ◊
W 250 x 145 x 32.7+ | 32.7 | 258 | 146 | 6.1 | 9.1 | 8 | 41.7492 | 239.8 | 223.8 | M16 | 72 | 76 | 1.0741 | 32.7728 | W 10 x 5.75 x 22 | 22 | 4895 | 379.4 | 424.9 | 10.83 | 17.19 | 472.6 | 64.74 | 99.48 | 3.36 | 33.67 | 10.05 | 73.1 | 1 | 1 | 2 | 2 | 4 | 4 | ◊
W 250 x 145 x 38.5+ | 38.5 | 262 | 147 | 6.6 | 11.2 | 8 | 49.291 | 239.6 | 223.6 | M16 | 74 | 78 | 1.0851 | 28.0426 | W 10 x 5.75 x 26 | 26 | 6014 | 459.1 | 514.1 | 11.05 | 18.89 | 593.7 | 80.77 | 123.9 | 3.47 | 38.37 | 17.03 | 93.24 | 1 | 1 | 1 | 2 | 3 | 4 | ◊
W 250 x 145 x 44.8+ | 44.8 | 266 | 148 | 7.6 | 13 | 8 | 57.2694 | 240 | 224 | M16 | 74 | 78 | 1.0951 | 24.3584 | W 10 x 5.75 x 30 | 30 | 7118 | 535.2 | 603 | 11.14 | 21.91 | 703.5 | 95.06 | 146.2 | 3.5 | 42.99 | 26.45 | 112.4 | 1 | 1 | 1 | 1 | 2 | 3 | ◊
W 250 x 200 x 49.1+ | 49.1 | 247 | 202 | 7.4 | 11 | 13 | 62.5407 | 225 | 199 | M27 | 90 | 112 | 1.2649 | 25.7642 | W 10 x 8 x 33 | 33 | 7069 | 572.4 | 633.9 | 10.63 | 21.77 | 1513 | 149.8 | 228.5 | 4.92 | 44.63 | 24.53 | 210.4 | 1 | 2 | - | 1 | 2 | - | ◊
W 250 x 200 x 58+ | 58 | 252 | 203 | 8 | 13.5 | 13 | 74.2607 | 225 | 199 | M27 | 90 | 113 | 1.2777 | 21.9176 | W 10 x 8 x 39 | 39 | 8736 | 693.4 | 770.8 | 10.85 | 24.04 | 1884 | 185.6 | 282.8 | 5.04 | 50.23 | 41.11 | 267.7 | 1 | 1 | - | 1 | 1 | - | ◊
W 250 x 200 x 67+ | 67 | 257 | 204 | 8.9 | 15.7 | 13 | 85.5851 | 225.6 | 199.6 | M27 | 90 | 114 | 1.2899 | 19.1991 | W 10 x 8 x 45 | 45 | 10360 | 806.6 | 902 | 11 | 27.01 | 2224 | 218 | 332.2 | 5.1 | 55.53 | 62.61 | 323.4 | 1 | 1 | - | 1 | 1 | - | ◊
W 250 x 250 x 73+ | 73 | 253 | 254 | 8.6 | 14.2 | 13 | 92.9023 | 224.6 | 198.6 | M27 | 102 | 148 | 1.4825 | 20.3279 | W 10 x 10 x 49 | 49 | 11290 | 892.1 | 986.1 | 11.02 | 25.78 | 3880 | 305.5 | 463.3 | 6.46 | 52.27 | 57.94 | 552.9 | 1 | 2 | 3 | 1 | 2 | 3 | ◊ | ◊
W 250 x 250 x 80+ | 80 | 256 | 255 | 9.4 | 15.6 | 13 | 102.1419 | 224.8 | 198.8 | M27 | 102 | 150 | 1.4909 | 18.5939 | W 10 x 10 x 54 | 54 | 12570 | 982.4 | 1091 | 11.1 | 28.1 | 4314 | 338.3 | 513.3 | 6.5 | 55.83 | 76.15 | 622.9 | 1 | 1 | 2 | 1 | 1 | 2 | ◊ | ◊
W 250 x 250 x 89+ | 89 | 260 | 256 | 10.7 | 17.3 | 13 | 114.1445 | 225.4 | 199.4 | M27 | 104 | 150 | 1.5003 | 16.7436 | W 10 x 10 x 60 | 60 | 14260 | 1097 | 1226 | 11.18 | 31.84 | 4841 | 378.2 | 574.5 | 6.51 | 60.5 | 104.4 | 712.4 | 1 | 1 | 1 | 1 | 1 | 1 | ◊ | ◊
W 250 x 250 x 101+ | 101 | 264 | 257 | 11.9 | 19.6 | 13 | 128.9459 | 224.8 | 198.8 | M27 | 106 | 152 | 1.5099 | 14.9165 | W 10 x 10 x 68 | 68 | 16380 | 1241 | 1398 | 11.27 | 35.73 | 5549 | 431.9 | 656.6 | 6.56 | 66.37 | 150.3 | 828 | 1 | 1 | 1 | 1 | 1 | 1 | ◊ | ◊
W 250 x 250 x 115+ | 115 | 269 | 259 | 13.5 | 22.1 | 13 | 146.2767 | 224.8 | 198.8 | M27 | 106 | 154 | 1.5247 | 13.2781 | W 10 x 10 x 77 | 77 | 18940 | 1408 | 1599 | 11.38 | 40.43 | 6405 | 494.6 | 752.8 | 6.62 | 72.89 | 215.3 | 975.3 | 1 | 1 | 1 | 1 | 1 | 1 | ◊ | ◊
W 250 x 250 x 131+ | 131 | 275 | 261 | 15.4 | 25.1 | 13 | 167.0919 | 224.8 | 198.8 | M27 | 108 | 156 | 1.5409 | 11.7475 | W 10 x 10 x 88 | 88 | 22150 | 1611 | 1847 | 11.52 | 46.39 | 7446 | 570.6 | 869.7 | 6.68 | 80.8 | 315.9 | 1161 | 1 | 1 | 1 | 1 | 1 | 1 | ◊ | ◊
W 250 x 250 x 149+ | 149 | 282 | 263 | 17.3 | 28.4 | 13 | 189.7943 | 225.2 | 199.2 | M27 | 110 | 158 | 1.5591 | 10.4644 | W 10 x 10 x 100 | 100 | 25940 | 1840 | 2129 | 11.69 | 52.63 | 8622 | 655.7 | 1001 | 6.74 | 89.3 | 456.5 | 1384 | 1 | 1 | 1 | 1 | 1 | 1 | ◊ | ◊
W 250 x 250 x 167+ | 167 | 289 | 265 | 19.2 | 31.8 | 13 | 213.2675 | 225.4 | 199.4 | M27 | 112 | 160 | 1.5773 | 9.4214 | W 10 x 10 x 112 | 112 | 30020 | 2078 | 2427 | 11.87 | 59.05 | 9879 | 745.6 | 1139 | 6.81 | 98.01 | 639.3 | 1631 | 1 | 1 | 1 | 1 | 1 | 1 | ◊ | ◊
W 310 x 100 x 21.0+ | 21 | 303 | 101 | 5.1 | 5.7 | 8 | 26.935 | 291.6 | 275.6 | - | - | - | 0.98607 | 46.6358 | W 12 x 4 x 14 | 14 | 3708 | 244.8 | 287.1 | 11.75 | 16.56 | 98.31 | 19.47 | 31.19 | 1.91 | 25.85 | 3.17 | 21.63 | 1 | 1 | 2 | 4 | 4 | 4 | ◊
W 310 x 100 x 23.8+ | 23.8 | 305 | 101 | 5.6 | 6.7 | 8 | 30.413 | 291.6 | 275.6 | - | - | - | 0.98907 | 41.4282 | W 12 x 4 x 16 | 16 | 4280 | 280.7 | 328.6 | 11.87 | 18.3 | 115.6 | 22.89 | 36.7 | 1.95 | 28.36 | 4.5 | 25.59 | 1 | 1 | 1 | 4 | 4 | 4 | ◊
W 310 x 100 x 28.3+ | 28.3 | 309 | 102 | 6 | 8.9 | 8 | 36.1774 | 291.2 | 275.2 | - | - | - | 1.0003 | 35.2216 | W 12 x 4 x 19 | 19 | 5431 | 351.5 | 406.9 | 12.27 | 19.89 | 158.1 | 30.99 | 49.15 | 2.09 | 33.14 | 7.72 | 35.44 | 1 | 1 | 1 | 4 | 4 | 4 | ◊
W 310 x 100 x 32.7+ | 32.7 | 313 | 102 | 6.6 | 10.8 | 8 | 41.8138 | 291.4 | 275.4 | - | - | - | 1.0071 | 30.6809 | W 12 x 4 x 22 | 22 | 6507 | 415.8 | 480.9 | 12.47 | 22.22 | 191.9 | 37.62 | 59.63 | 2.14 | 37.57 | 12.36 | 43.61 | 1 | 1 | 1 | 3 | 4 | 4 | ◊
W 310 x 165 x 38.7+ | 38.7 | 310 | 165 | 5.8 | 9.7 | 8 | 49.4142 | 290.6 | 274.6 | M20 | 80 | 84 | 1.2547 | 32.345 | W 12 x 6.5 x 26 | 26 | 8527 | 550.1 | 611.8 | 13.12 | 19.64 | 726.8 | 88.1 | 134.8 | 3.83 | 34.61 | 12.76 | 163.7 | 1 | 2 | 3 | 4 | 4 | 4 | ◊
W 310 x 165 x 44.5+ | 44.5 | 313 | 166 | 6.6 | 11.2 | 8 | 56.913 | 290.6 | 274.6 | M20 | 80 | 84 | 1.2631 | 28.2712 | W 12 x 6.5 x 30 | 30 | 9934 | 634.8 | 708.3 | 13.21 | 22.26 | 854.7 | 103 | 157.8 | 3.88 | 38.37 | 19.3 | 194.4 | 1 | 1 | 1 | 3 | 4 | 4 | ◊
W 310 x 165 x 52+ | 52 | 317 | 167 | 7.6 | 13.2 | 8 | 66.723 | 290.6 | 274.6 | M20 | 82 | 86 | 1.2731 | 24.3056 | W 12 x 6.5 x 35 | 35 | 11850 | 747.7 | 838.5 | 13.32 | 25.81 | 1026 | 122.9 | 188.6 | 3.92 | 43.39 | 31.1 | 236.4 | 1 | 1 | 1 | 2 | 4 | 4 | ◊
W 310 x 200 x 60+ | 60 | 303 | 203 | 7.5 | 13.1 | 15 | 75.8774 | 276.8 | 246.8 | M27 | 90 | 113 | 1.3772 | 23.1222 | W 12 x 8 x 40 | 40 | 12860 | 848.9 | 940.7 | 13.02 | 27.6 | 1829 | 180.2 | 275.2 | 4.91 | 51.27 | 39.15 | 383.7 | 1 | 1 | - | 1 | 3 | - | ◊
W 310 x 200 x 67+ | 67 | 306 | 204 | 8.5 | 14.6 | 15 | 85.0274 | 276.8 | 246.8 | M27 | 90 | 114 | 1.3852 | 20.7539 | W 12 x 8 x 45 | 45 | 14510 | 948.4 | 1057 | 13.06 | 31.08 | 2069 | 202.8 | 310.3 | 4.93 | 55.27 | 54.03 | 438.5 | 1 | 1 | - | 1 | 2 | - | ◊
W 310 x 200 x 74+ | 74 | 310 | 205 | 9.4 | 16.3 | 15 | 94.837 | 277.4 | 247.4 | M27 | 90 | 115 | 1.3954 | 18.7442 | W 12 x 8 x 50 | 50 | 16450 | 1061 | 1188 | 13.17 | 34.43 | 2344 | 228.7 | 350.2 | 4.97 | 59.57 | 74.05 | 504.7 | 1 | 1 | - | 1 | 1 | - | ◊
W 310 x 250 x 79+ | 79 | 306 | 254 | 8.8 | 14.6 | 15 | 100.4578 | 276.8 | 246.8 | M27 | 90 | 164 | 1.5846 | 20.0946 | W 12 x 10 x 53 | 53 | 17670 | 1155 | 1275 | 13.26 | 31.95 | 3990 | 314.2 | 477.8 | 6.3 | 55.57 | 65.49 | 846.5 | 1 | 2 | - | 1 | 2 | - | ◊
W 310 x 250 x 86+ | 86 | 310 | 254 | 9.1 | 16.3 | 15 | 109.9788 | 277.4 | 247.4 | M27 | 90 | 164 | 1.592 | 18.4407 | W 12 x 10 x 58 | 58 | 19850 | 1280 | 1417 | 13.43 | 33.55 | 4455 | 350.8 | 533.1 | 6.36 | 59.27 | 86.96 | 960 | 1 | 1 | - | 1 | 2 | - | ◊
W 310 x 310 x 97+§ | 97 | 308 | 305 | 9.9 | 15.4 | 15 | 123.3142 | 277.2 | 247.2 | M27 | 102 | 200 | 1.7904 | 18.496 | W 12 x 12 x 65 | 65 | 22240 | 1444 | 1591 | 13.43 | 35.52 | 7286 | 477.8 | 724.7 | 7.69 | 58.27 | 91.5 | 1559 | 1 | 3 | 3 | 1 | 3 | 3 | ◊ | ◊
W 310 x 310 x 107+ | 107 | 311 | 306 | 10.9 | 17 | 15 | 136.1644 | 277 | 247 | M27 | 104 | 200 | 1.7984 | 16.8254 | W 12 x 12 x 72 | 72 | 24790 | 1594 | 1765 | 13.49 | 39.08 | 8123 | 530.9 | 805.8 | 7.72 | 62.47 | 122.1 | 1754 | 1 | 2 | 3 | 1 | 2 | 3 | ◊ | ◊
W 310 x 310 x 117+ | 117 | 314 | 307 | 11.9 | 18.7 | 15 | 149.6648 | 276.6 | 246.6 | M27 | 106 | 202 | 1.8064 | 15.3757 | W 12 x 12 x 79 | 79 | 27510 | 1753 | 1949 | 13.56 | 42.68 | 9024 | 587.9 | 892.8 | 7.76 | 66.87 | 161.1 | 1966 | 1 | 1 | 2 | 1 | 1 | 2 | ◊ | ◊
W 310 x 310 x 129+ | 129 | 318 | 308 | 13.1 | 20.6 | 15 | 165.0882 | 276.8 | 246.8 | M27 | 106 | 202 | 1.816 | 14.0133 | W 12 x 12 x 87 | 87 | 30770 | 1935 | 2164 | 13.65 | 47.07 | 10040 | 651.9 | 990.9 | 7.8 | 71.87 | 214.5 | 2218 | 1 | 1 | 1 | 1 | 1 | 1 | ◊ | ◊
W 310 x 310 x 143+ | 143 | 323 | 309 | 14 | 22.9 | 15 | 182.2614 | 277.2 | 247.2 | M27 | 108 | 204 | 1.8282 | 12.7782 | W 12 x 12 x 96 | 96 | 34760 | 2153 | 2419 | 13.81 | 50.82 | 11270 | 729.4 | 1109 | 7.86 | 77.37 | 288.3 | 2535 | 1 | 1 | 1 | 1 | 1 | 1 | ◊ | ◊
W 310 x 310 x 158+ | 158 | 327 | 310 | 15.5 | 25.1 | 15 | 200.4554 | 276.8 | 246.8 | M27 | 108 | 204 | 1.8372 | 11.6756 | W 12 x 12 x 106 | 106 | 38630 | 2363 | 2672 | 13.88 | 56.26 | 12470 | 804.8 | 1225 | 7.89 | 83.27 | 380.3 | 2840 | 1 | 1 | 1 | 1 | 1 | 1 | ◊ | ◊
W 310 x 310 x 179+ | 179 | 333 | 313 | 18 | 28.1 | 15 | 227.6614 | 276.8 | 246.8 | M27 | 112 | 208 | 1.8562 | 10.3867 | W 12 x 12 x 120 | 120 | 44530 | 2675 | 3053 | 13.99 | 65.24 | 14380 | 918.7 | 1401 | 7.95 | 91.77 | 543.7 | 3338 | 1 | 1 | 1 | 1 | 1 | 1 | ◊ | ◊
W 310 x 310 x 202+ | 202 | 341 | 315 | 20.1 | 31.8 | 15 | 258.0288 | 277.4 | 247.4 | M27 | 114 | 210 | 1.876 | 9.262 | W 12 x 12 x 136 | 136 | 51982 | 3049 | 3510 | 14.19 | 73.62 | 16590 | 1053 | 1608 | 8.02 | 101.3 | 782.7 | 3959 | 1 | 1 | 1 | 1 | 1 | 1 | ◊ | ◊
W 310 x 310 x 226+ | 226 | 348 | 317 | 22.1 | 35.6 | 15 | 288.8082 | 276.8 | 246.8 | M27 | 116 | 212 | 1.894 | 8.3543 | W 12 x 12 x 152 | 152 | 59560 | 3423 | 3975 | 14.36 | 81.65 | 18930 | 1194 | 1825 | 8.1 | 110.9 | 1089 | 4611 | 1 | 1 | 1 | 1 | 1 | 1 | ◊ | ◊
W 310 x 310 x 253+ | 253 | 356 | 319 | 24.4 | 39.6 | 15 | 322.1186 | 276.8 | 246.8 | M27 | 118 | 214 | 1.9134 | 7.5671 | W 12 x 12 x 170 | 170 | 68230 | 3833 | 4490 | 14.55 | 91.01 | 21460 | 1346 | 2059 | 8.16 | 121.2 | 1495 | 5362 | 1 | 1 | 1 | 1 | 1 | 1 | ◊ | ◊
W 310 x 310 x 283+ | 283 | 365 | 322 | 26.9 | 44.1 | 15 | 360.3946 | 276.8 | 246.8 | M27 | 120 | 216 | 1.9384 | 6.8518 | W 12 x 12 x 190 | 190 | 78680 | 4311 | 5098 | 14.78 | 101.5 | 24590 | 1527 | 2340 | 8.26 | 132.7 | 2062 | 6317 | 1 | 1 | 1 | 1 | 1 | 1 | ◊ | ◊
W 310 x 310 x 313+ | 313 | 374 | 325 | 30 | 48.3 | 15 | 399.1014 | 277.4 | 247.4 | M27 | 124 | 220 | 1.9622 | 6.2633 | W 12 x 12 x 210 | 210 | 89560 | 4789 | 5716 | 14.98 | 114.1 | 27700 | 1705 | 2617 | 8.33 | 144.2 | 2742 | 7329 | 1 | 1 | 1 | 1 | 1 | 1 | ◊ | ◊
W 310 x 310 x 342+ | 342 | 382 | 328 | 32.6 | 52.6 | 15 | 437.2242 | 276.8 | 246.8 | M27 | 126 | 222 | 1.985 | 5.7836 | W 12 x 12 x 230 | 230 | 100500 | 5262 | 6334 | 15.16 | 125.1 | 31020 | 1892 | 2907 | 8.42 | 155.4 | 3552 | 8392 | 1 | 1 | 1 | 1 | 1 | 1 | ◊ | ◊
W 360 x 130 x 32.9+ | 32.9 | 349 | 127 | 5.8 | 8.5 | 10 | 41.7044 | 332 | 312 | M12 | 62 | 70 | 1.1772 | 35.9592 | W 14 x 5 x 22 | 22 | 8258 | 473.2 | 541.5 | 14.07 | 22.31 | 291 | 45.82 | 71.8 | 2.64 | 34.52 | 8.65 | 84.11 | 1 | 1 | 2 | 4 | 4 | 4 | ◊
W 360 x 130 x 39.0+ | 39 | 353 | 128 | 6.5 | 10.7 | 10 | 49.8044 | 331.6 | 311.6 | M12 | 64 | 70 | 1.1878 | 30.3821 | W 14 x 5 x 26 | 26 | 10230 | 579.7 | 661.5 | 14.33 | 25.25 | 375 | 58.6 | 91.6 | 2.74 | 39.62 | 15.04 | 109.6 | 1 | 1 | 1 | 4 | 4 | 4 | ◊
W 360 x 170 x 44.6+ | 44.6 | 352 | 171 | 6.9 | 9.8 | 10 | 57.31 | 332.4 | 312.4 | M22 | 82 | 84 | 1.357 | 30.1641 | W 14 x 6.75 x 30 | 30 | 12140 | 690.1 | 777 | 14.57 | 26.29 | 817.9 | 95.66 | 147.7 | 3.78 | 38.18 | 16.1 | 239.1 | 1 | 2 | 3 | 4 | 4 | 4 | ◊
W 360 x 170 x 51+ | 51 | 355 | 171 | 7.2 | 11.6 | 10 | 64.42 | 331.8 | 311.8 | M22 | 84 | 84 | 1.3624 | 26.9417 | W 14 x 6.75 x 34 | 34 | 14130 | 796.3 | 894.5 | 14.8 | 28.04 | 968.1 | 113.2 | 174.4 | 3.87 | 42.16 | 23.92 | 285 | 1 | 1 | 1 | 4 | 4 | 4 | ◊
W 360 x 170 x 58+ | 58 | 358 | 172 | 7.9 | 13.1 | 10 | 72.1346 | 331.8 | 311.8 | M22 | 84 | 84 | 1.371 | 24.2122 | W 14 x 6.75 x 38 | 38 | 16040 | 896.2 | 1009 | 14.91 | 30.73 | 1113 | 129.4 | 199.5 | 3.93 | 45.82 | 33.46 | 330.4 | 1 | 1 | 1 | 3 | 4 | 4 | ◊
W 360 x 200 x 64+ | 64 | 347 | 203 | 7.7 | 13.5 | 15 | 81.3814 | 320 | 290 | M27 | 90 | 113 | 1.4648 | 22.9297 | W 14 x 8 x 43 | 43 | 17830 | 1027 | 1141 | 14.8 | 31.66 | 1885 | 185.7 | 284.3 | 4.81 | 52.27 | 43.21 | 523.4 | 1 | 1 | - | 2 | 4 | - | ◊
W 360 x 200 x 72+ | 72 | 350 | 204 | 8.6 | 15.1 | 15 | 91.0422 | 319.8 | 289.8 | M27 | 90 | 114 | 1.473 | 20.6113 | W 14 x 8 x 48 | 48 | 20100 | 1149 | 1282 | 14.86 | 35.26 | 2140 | 209.8 | 321.6 | 4.85 | 56.37 | 59.71 | 599.1 | 1 | 1 | - | 2 | 3 | - | ◊
W 360 x 200 x 79+ | 79 | 354 | 205 | 9.4 | 16.8 | 15 | 100.929 | 320.4 | 290.4 | M27 | 90 | 115 | 1.4834 | 18.7235 | W 14 x 8 x 53 | 53 | 22650 | 1280 | 1433 | 14.98 | 38.67 | 2416 | 235.7 | 361.6 | 4.89 | 60.57 | 80.72 | 685.7 | 1 | 1 | - | 1 | 2 | - | ◊
W 360 x 250 x 91+ | 91 | 353 | 254 | 9.5 | 16.4 | 15 | 115.6624 | 320.2 | 290.2 | M27 | 90 | 164 | 1.6772 | 18.4729 | W 14 x 10 x 61 | 61 | 26690 | 1512 | 1676 | 15.19 | 38.83 | 4483 | 353 | 537.8 | 6.23 | 59.87 | 91.18 | 1269 | 1 | 1 | - | 1 | 2 | - | ◊
W 360 x 250 x 101+ | 101 | 357 | 255 | 10.5 | 18.3 | 15 | 128.9034 | 320.4 | 290.4 | M27 | 90.5 | 165 | 1.6872 | 16.6742 | W 14 x 10 x 68 | 68 | 30150 | 1689 | 1880 | 15.29 | 42.98 | 5062 | 397 | 605.5 | 6.27 | 64.67 | 125.3 | 1450 | 1 | 1 | - | 1 | 2 | - | ◊
W 360 x 250 x 110+ | 110 | 360 | 256 | 11.4 | 19.9 | 15 | 140.3222 | 320.2 | 290.2 | M27 | 91.4 | 166 | 1.6954 | 15.3918 | W 14 x 10 x 74 | 74 | 33090 | 1838 | 2055 | 15.36 | 46.67 | 5570 | 435.2 | 664.2 | 6.3 | 68.77 | 160.3 | 1609 | 1 | 1 | - | 1 | 1 | - | ◊
W 360 x 250 x 122+ | 122 | 363 | 257 | 13 | 21.7 | 15 | 155.0174 | 319.6 | 289.6 | M27 | 93 | 167 | 1.7022 | 13.9885 | W 14 x 10 x 82 | 82 | 36530 | 2013 | 2266 | 15.35 | 52.81 | 6147 | 478.4 | 732 | 6.3 | 73.97 | 211.8 | 1788 | 1 | 1 | - | 1 | 1 | - | ◊
W 360 x 370 x 134+ | 134 | 356 | 369 | 11.2 | 18 | 15 | 170.6114 | 320 | 290 | M27 | 100 | 264 | 2.1398 | 15.9774 | W 14 x 14.5 x 90 | 90 | 41510 | 2332 | 2562 | 15.6 | 45.19 | 15080 | 817.3 | 1237 | 9.4 | 64.77 | 168.8 | 4305 | 2 | 3 | 3 | 2 | 3 | 3 | ◊ | ◊
W 360 x 370 x 147+ | 147 | 360 | 370 | 12.3 | 19.8 | 15 | 187.8606 | 320.4 | 290.4 | M27 | 100 | 264 | 2.1496 | 14.5768 | W 14 x 14.5 x 99 | 99 | 46290 | 2572 | 2838 | 15.7 | 49.72 | 16720 | 903.9 | 1369 | 9.43 | 69.47 | 223.7 | 4836 | 1 | 3 | 3 | 1 | 3 | 3 | ◊ | ◊
W 360 x 370 x 162+ | 162 | 364 | 371 | 13.3 | 21.8 | 15 | 206.3006 | 320.4 | 290.4 | M27 | 102 | 266 | 2.1596 | 13.3356 | W 14 x 14.5 x 109 | 109 | 51540 | 2832 | 3139 | 15.81 | 53.98 | 18560 | 1001 | 1516 | 9.49 | 74.47 | 295.5 | 5432 | 1 | 2 | 3 | 1 | 2 | 3 | ◊ | ◊
W 360 x 370 x 179+ | 179 | 368 | 373 | 15 | 23.9 | 15 | 228.2554 | 320.2 | 290.2 | M27 | 104 | 268 | 2.1722 | 12.1232 | W 14 x 14.5 x 120 | 120 | 57440 | 3122 | 3482 | 15.86 | 60.72 | 20680 | 1109 | 1683 | 9.52 | 80.37 | 393.8 | 6119 | 1 | 1 | 2 | 1 | 1 | 2 | ◊ | ◊
W 360 x 370 x 196+ | 196 | 372 | 374 | 16.4 | 26.2 | 15 | 250.3218 | 319.6 | 289.6 | M27 | 104 | 268 | 2.1814 | 11.1014 | W 14 x 14.5 x 132 | 132 | 63630 | 3421 | 3837 | 15.94 | 66.5 | 22860 | 1222 | 1856 | 9.56 | 86.37 | 517.1 | 6829 | 1 | 1 | 1 | 1 | 1 | 1 | ◊ | ◊
W 360 x 410 x 216+ | 216 | 375 | 394 | 17.3 | 27.7 | 15 | 275.4982 | 319.6 | 289.6 | M27 | 106 | 288 | 2.2656 | 10.4762 | W 14 x 16 x 145 | 145 | 71140 | 3794 | 4262 | 16.07 | 70.32 | 28250 | 1434 | 2176 | 10.13 | 90.27 | 637.3 | 8515 | 1 | 1 | 1 | 1 | 1 | 1 | ◊ | ◊
W 360 x 410 x 237+ | 237 | 380 | 395 | 18.9 | 30.2 | 15 | 300.9158 | 319.6 | 289.6 | M27 | 108 | 290 | 2.2764 | 9.637 | W 14 x 16 x 159 | 159 | 78780 | 4146 | 4686 | 16.18 | 77.1 | 31040 | 1572 | 2387 | 10.16 | 96.87 | 825.5 | 9489 | 1 | 1 | 1 | 1 | 1 | 1 | ◊ | ◊
W 360 x 410 x 262+ | 262 | 387 | 398 | 21.1 | 33.3 | 15 | 334.6038 | 320.4 | 290.4 | M27 | 110 | 292 | 2.298 | 8.749 | W 14 x 16 x 176 | 176 | 89410 | 4620 | 5260 | 16.35 | 86.55 | 35020 | 1760 | 2676 | 10.23 | 105.3 | 1116 | 10940 | 1 | 1 | 1 | 1 | 1 | 1 | ◊ | ◊
W 360 x 410 x 287+ | 287 | 393 | 399 | 22.6 | 36.6 | 15 | 366.2742 | 319.8 | 289.8 | M27 | 112 | 294 | 2.311 | 8.0377 | W 14 x 16 x 193 | 193 | 99710 | 5074 | 5813 | 16.5 | 93.46 | 38780 | 1944 | 2957 | 10.29 | 113.4 | 1464 | 12300 | 1 | 1 | 1 | 1 | 1 | 1 | ◊ | ◊
W 360 x 410 x 314+ | 314 | 399 | 401 | 24.9 | 39.6 | 15 | 399.1536 | 319.8 | 289.8 | M27 | 114 | 296 | 2.3264 | 7.4248 | W 14 x 16 x 211 | 211 | 110200 | 5525 | 6374 | 16.62 | 103.3 | 42600 | 2125 | 3236 | 10.33 | 121.7 | 1870 | 13740 | 1 | 1 | 1 | 1 | 1 | 1 | ◊ | ◊
W 360 x 410 x 347+ | 347 | 407 | 404 | 27.2 | 43.7 | 15 | 441.9586 | 319.6 | 289.6 | M27 | 116 | 298 | 2.3498 | 6.7731 | W 14 x 16 x 233 | 233 | 124900 | 6140 | 7139 | 16.81 | 113.9 | 48090 | 2380 | 3629 | 10.43 | 132.2 | 2510 | 15850 | 1 | 1 | 1 | 1 | 1 | 1 | ◊ | ◊
W 360 x 410 x 382+ | 382 | 416 | 406 | 29.8 | 48 | 15 | 487.0514 | 320 | 290 | M27 | 118 | 300 | 2.3706 | 6.2004 | W 14 x 16 x 257 | 257 | 141300 | 6794 | 7965 | 17.03 | 126 | 53620 | 2641 | 4031 | 10.49 | 143.4 | 3326 | 18130 | 1 | 1 | 1 | 1 | 1 | 1 | ◊ | ◊
W 360 x 410 x 421+ | 421 | 425 | 409 | 32.8 | 52.6 | 15 | 537.0938 | 319.8 | 289.8 | M27 | 122 | 304 | 2.3946 | 5.6797 | W 14 x 16 x 283 | 283 | 159600 | 7510 | 8880 | 17.24 | 139.9 | 60080 | 2938 | 4489 | 10.58 | 155.6 | 4398 | 20800 | 1 | 1 | 1 | 1 | 1 | 1 | ◊ | ◊
W 360 x 410 x 463+ | 463 | 435 | 412 | 35.8 | 57.4 | 15 | 589.539 | 320.2 | 290.2 | M27 | 124 | 306 | 2.4206 | 5.2306 | W 14 x 16 x 311 | 311 | 180200 | 8283 | 9878 | 17.48 | 154.3 | 67040 | 3254 | 4978 | 10.66 | 168.2 | 5735 | 23850 | 1 | 1 | 1 | 1 | 1 | 1 | ◊ | ◊
W 360 x 410 x 509+ | 509 | 446 | 416 | 39.1 | 62.7 | 15 | 648.95 | 320.6 | 290.6 | M27 | 128 | 310 | 2.452 | 4.8134 | W 14 x 16 x 342 | 342 | 204500 | 9172 | 11030 | 17.75 | 170.6 | 75400 | 3625 | 5552 | 10.78 | 182.1 | 7513 | 27630 | 1 | 1 | 1 | 1 | 1 | 1 | ◊ | ◊
W 360 x 410 x 551+ | 551 | 455 | 418 | 42 | 67.6 | 15 | 701.3834 | 319.8 | 289.8 | M27 | 132 | 312 | 2.4722 | 4.4902 | W 14 x 16 x 370 | 370 | 226100 | 9939 | 12050 | 17.95 | 184.9 | 82490 | 3947 | 6051 | 10.85 | 194.8 | 9410 | 30870 | 1 | 1 | 1 | 1 | 1 | 1 | ◊ | ◊
W 360 x 410 x 592+ | 592 | 465 | 421 | 45 | 72.3 | 15 | 754.8774 | 320.4 | 290.4 | M27 | 134 | 316 | 2.4982 | 4.2159 | W 14 x 16 x 398 | 398 | 250200 | 10760 | 13140 | 18.2 | 200.3 | 90170 | 4284 | 6574 | 10.93 | 207.2 | 11560 | 34670 | 1 | 1 | 1 | 1 | 1 | 1 | ◊ | ◊
W 360 x 410 x 634+ | 634 | 474 | 424 | 47.6 | 77.1 | 15 | 807.9642 | 319.8 | 289.8 | M27 | 140 | 312 | 2.523 | 3.978 | W 14 x 16 x 426 | 426 | 274200 | 11570 | 14220 | 18.42 | 214 | 98250 | 4634 | 7117 | 11.03 | 219.4 | 14020 | 38570 | 1 | 1 | 1 | 1 | 1 | 1 | ◊ | ◊
W 360 x 410 x 677+ | 677 | 483 | 428 | 51.2 | 81.5 | 15 | 863.4114 | 320 | 290 | M27 | 144 | 316 | 2.5498 | 3.7621 | W 14 x 16 x 455 | 455 | 299500 | 12400 | 15350 | 18.62 | 231.9 | 106900 | 4994 | 7680 | 11.13 | 231.8 | 16790 | 42920 | 1 | 1 | 1 | 1 | 1 | 1 | ◊ | ◊
W 360 x 410 x 744+ | 744 | 498 | 432 | 55.6 | 88.9 | 15 | 948.0586 | 320.2 | 290.2 | M27 | 148 | 320 | 2.587 | 3.4762 | W 14 x 16 x 500 | 500 | 342100 | 13740 | 17170 | 19 | 256.1 | 119900 | 5552 | 8549 | 11.25 | 251 | 21840 | 49980 | 1 | 1 | 1 | 1 | 1 | 1 | ◊ | ◊
W 360 x 410 x 818+ | 818 | 514 | 437 | 60.5 | 97 | 15 | 1043.3114 | 320 | 290 | M27 | 154 | 326 | 2.6292 | 3.2103 | W 14 x 16 x 550 | 550 | 392200 | 15260 | 19260 | 19.39 | 283.3 | 135500 | 6203 | 9561 | 11.4 | 272.1 | 28510 | 58650 | 1 | 1 | 1 | 1 | 1 | 1 | ◊ | ◊
W 360 x 410 x 900+ | 900 | 531 | 442 | 65.9 | 106 | 15 | 1149.1924 | 319 | 289 | M27 | 158 | 330 | 2.6724 | 2.9624 | W 14 x 16 x 605 | 605 | 450200 | 16960 | 21620 | 19.79 | 313.8 | 153300 | 6938 | 10710 | 11.55 | 295.5 | 37350 | 68890 | 1 | 1 | 1 | 1 | 1 | 1 | ◊ | ◊
W 360 x 410 x 990+ | 990 | 550 | 448 | 71.9 | 115 | 15 | 1262.4114 | 320 | 290 | M27 | 164 | 336 | 2.7224 | 2.7472 | W 14 x 16 x 665 | 665 | 518900 | 18870 | 24280 | 20.27 | 349.2 | 173400 | 7739 | 11960 | 11.72 | 319.5 | 48210 | 81530 | 1 | 1 | 1 | 1 | 1 | 1 | ◊ | ◊
W 360 x 410 x 1086+ | 1086 | 569 | 454 | 78 | 125 | 15 | 1385.7514 | 319 | 289 | M27 | 170 | 342 | 2.7722 | 2.5485 | W 14 x 16 x 730 | 730 | 595700 | 20940 | 27210 | 20.73 | 385.8 | 196200 | 8645 | 13380 | 11.9 | 345.6 | 62290 | 96080 | 1 | 1 | 1 | 1 | 1 | 1 | ◊ | ◊
W 410 x 140 x 38.8+ | 38.8 | 399 | 140 | 6.4 | 8.8 | 10 | 49.908 | 381.4 | 361.4 | M12 | 68 | 82 | 1.328 | 33.8976 | W 16 x 5.5 x 26 | 26 | 12620 | 632.6 | 727.8 | 15.93 | 27.4 | 403.5 | 57.65 | 90.55 | 2.85 | 35.67 | 11.17 | 153.2 | 1 | 1 | 2 | 4 | 4 | 4 | ◊
W 410 x 140 x 46.1+ | 46.1 | 403 | 140 | 7 | 11.2 | 10 | 58.8604 | 380.6 | 360.6 | M12 | 68 | 82 | 1.3348 | 28.8891 | W 16 x 5.5 x 31 | 31 | 15550 | 771.9 | 883.6 | 16.26 | 30.49 | 513.6 | 73.37 | 114.9 | 2.95 | 41.11 | 19.25 | 196.6 | 1 | 1 | 2 | 4 | 4 | 4 | ◊
W 410 x 180 x 53+ | 53 | 403 | 177 | 7.5 | 10.9 | 10 | 68.0344 | 381.2 | 361.2 | M22 | 86 | 90 | 1.4818 | 27.746 | W 16 x 7 x 36 | 36 | 18600 | 922.9 | 1045 | 16.54 | 32.41 | 1009 | 114 | 176.6 | 3.85 | 41.01 | 22.75 | 387.2 | 1 | 1 | 2 | 4 | 4 | 4 | ◊
W 410 x 180 x 60+ | 60 | 407 | 178 | 7.7 | 12.8 | 10 | 75.7942 | 381.4 | 361.4 | M22 | 86 | 90 | 1.4934 | 25.1004 | W 16 x 7 x 40 | 40 | 21570 | 1060 | 1194 | 16.87 | 33.77 | 1205 | 135.4 | 209 | 3.99 | 45.02 | 32.81 | 467.4 | 1 | 1 | 1 | 4 | 4 | 4 | ◊
W 410 x 180 x 67+ | 67 | 410 | 179 | 8.8 | 14.4 | 10 | 85.956 | 381.2 | 361.2 | M22 | 86 | 92 | 1.5012 | 22.2486 | W 16 x 7 x 45 | 45 | 24530 | 1196 | 1354 | 16.91 | 38.39 | 1379 | 154.1 | 238.6 | 4.01 | 49.28 | 46.9 | 538.5 | 1 | 1 | 1 | 3 | 4 | 4 | ◊
W 410 x 180 x 75+ | 75 | 413 | 180 | 9.7 | 16 | 10 | 95.4154 | 381 | 361 | M22 | 88 | 92 | 1.5094 | 20.1523 | W 16 x 7 x 50 | 50 | 27460 | 1330 | 1510 | 16.98 | 42.37 | 1559 | 173.2 | 268.7 | 4.05 | 53.37 | 63.79 | 612.8 | 1 | 1 | 1 | 2 | 4 | 4 | ◊
W 410 x 180 x 85+ | 85 | 417 | 181 | 10.9 | 18.2 | 10 | 108.2278 | 380.6 | 360.6 | M22 | 90 | 94 | 1.519 | 17.8796 | W 16 x 7 x 57 | 57 | 31530 | 1512 | 1725 | 17.06 | 48.05 | 1803 | 199.3 | 310.1 | 4.08 | 59.04 | 93.24 | 715.2 | 1 | 1 | 1 | 2 | 3 | 4 | ◊
W 410 x 260 x 100+ | 100 | 415 | 260 | 10 | 16.9 | 10 | 126.8584 | 381.2 | 361.2 | M27 | 90 | 170 | 1.8328 | 18.4049 | W 16 x 10.25 x 67 | 67 | 39760 | 1916 | 2129 | 17.7 | 44.05 | 4954 | 381.1 | 581.4 | 6.25 | 55.52 | 99.7 | 1961 | 1 | 1 | - | 2 | 4 | - | ◊
W 410 x 260 x 114+ | 114 | 420 | 261 | 11.6 | 19.3 | 10 | 145.8468 | 381.4 | 361.4 | M27 | 91.6 | 171 | 1.8436 | 16.103 | W 16 x 10.25 x 77 | 77 | 46140 | 2197 | 2456 | 17.79 | 51.2 | 5725 | 438.7 | 670.9 | 6.27 | 61.92 | 149.4 | 2296 | 1 | 1 | - | 1 | 3 | - | ◊
W 410 x 260 x 132+ | 132 | 425 | 263 | 13.3 | 22.2 | 10 | 168.2502 | 380.6 | 360.6 | M27 | 93.3 | 173 | 1.8582 | 14.0694 | W 16 x 10.25 x 89 | 89 | 53830 | 2533 | 2850 | 17.89 | 58.87 | 6739 | 512.5 | 785.4 | 6.33 | 69.42 | 227.1 | 2730 | 1 | 1 | - | 1 | 2 | - | ◊
W 410 x 260 x 149+ | 149 | 431 | 265 | 14.9 | 25 | 10 | 190.1274 | 381 | 361 | M27 | 94.9 | 175 | 1.875 | 12.563 | W 16 x 10.25 x 100 | 100 | 61840 | 2870 | 3247 | 18.04 | 66.35 | 7765 | 586.1 | 899.8 | 6.39 | 76.62 | 324.1 | 3195 | 1 | 1 | - | 1 | 1 | - | ◊
W 460 x 150 x 52+ | 52 | 450 | 152 | 7.6 | 10.8 | 10 | 66.2488 | 428.4 | 408.4 | M16 | 76 | 82 | 1.4756 | 28.3746 | W 18 x 6 x 35 | 35 | 21200 | 942 | 1088 | 17.89 | 36.4 | 634 | 83.43 | 131.5 | 3.09 | 40.92 | 21.24 | 304.8 | 1 | 1 | 2 | 4 | 4 | 4 | ◊
W 460 x 150 x 60+ | 60 | 455 | 153 | 8 | 13.3 | 10 | 75.8284 | 428.4 | 408.4 | M16 | 76 | 84 | 1.4888 | 25.0118 | W 18 x 6 x 40 | 40 | 25480 | 1120 | 1284 | 18.33 | 38.85 | 796.1 | 104.1 | 163.1 | 3.24 | 46.32 | 33.58 | 387.2 | 1 | 1 | 1 | 4 | 4 | 4 | ◊
W 460 x 150 x 68+ | 68 | 459 | 154 | 9.1 | 15.4 | 10 | 87.2566 | 428.2 | 408.2 | M16 | 78 | 84 | 1.4986 | 21.879 | W 18 x 6 x 46 | 46 | 29680 | 1293 | 1487 | 18.44 | 44.31 | 940.5 | 122.1 | 192.1 | 3.28 | 51.62 | 51.07 | 461.2 | 1 | 1 | 1 | 4 | 4 | 4 | ◊
W 460 x 190 x 74+ | 74 | 457 | 190 | 9 | 14.5 | 10 | 94.4784 | 428 | 408 | M24 | 92 | 96 | 1.6388 | 22.0969 | W 18 x 7.5 x 50 | 50 | 33260 | 1456 | 1650 | 18.75 | 43.67 | 1661 | 174.8 | 271 | 4.19 | 49.74 | 52.03 | 811.4 | 1 | 1 | 1 | 4 | 4 | 4 | ◊
W 460 x 190 x 82+ | 82 | 460 | 191 | 9.9 | 16 | 10 | 104.3504 | 428 | 408 | M24 | 92 | 98 | 1.647 | 20.1066 | W 18 x 7.5 x 55 | 55 | 37000 | 1608 | 1829 | 18.83 | 48.06 | 1862 | 195 | 303 | 4.22 | 53.63 | 69.55 | 915.7 | 1 | 1 | 1 | 3 | 4 | 4 | ◊
W 460 x 190 x 89+ | 89 | 463 | 192 | 10.5 | 17.7 | 10 | 113.7244 | 427.6 | 407.6 | M24 | 94 | 98 | 1.6558 | 18.5478 | W 18 x 7.5 x 60 | 60 | 40960 | 1769 | 2013 | 18.96 | 51.33 | 2093 | 218 | 338.8 | 4.29 | 57.66 | 91.36 | 1035 | 1 | 1 | 1 | 3 | 4 | 4 | ◊
W 460 x 190 x 97+ | 97 | 466 | 193 | 11.4 | 19 | 10 | 122.9904 | 427.8 | 407.8 | M24 | 94 | 100 | 1.664 | 17.2354 | W 18 x 7.5 x 65 | 65 | 44680 | 1917 | 2189 | 19.02 | 55.76 | 2282 | 237.8 | 370.4 | 4.31 | 61.35 | 113.9 | 1137 | 1 | 1 | 1 | 2 | 4 | 4 | ◊
W 460 x 190 x 106+ | 106 | 469 | 194 | 12.6 | 20.6 | 10 | 134.6892 | 427.8 | 407.8 | M24 | 96 | 100 | 1.6716 | 15.8102 | W 18 x 7.5 x 71 | 71 | 48790 | 2081 | 2385 | 19.04 | 61.34 | 2515 | 259.2 | 405.3 | 4.32 | 65.49 | 146.6 | 1260 | 1 | 1 | 1 | 1 | 3 | 4 | ◊
W 460 x 280 x 113+ | 113 | 463 | 280 | 10.8 | 17.3 | 10 | 144.0056 | 428.4 | 408.4 | M27 | 90 | 174 | 2.0072 | 17.7561 | W 18 x 11 x 76 | 76 | 55600 | 2402 | 2673 | 19.65 | 52.45 | 6335 | 452.5 | 691.3 | 6.63 | 57.12 | 118.8 | 3143 | 1 | 1 | - | 2 | 4 | - | ◊
W 460 x 280 x 128+ | 128 | 467 | 282 | 12.2 | 19.6 | 10 | 163.594 | 427.8 | 407.8 | M27 | 90 | 176 | 2.0204 | 15.7328 | W 18 x 11 x 86 | 86 | 63690 | 2728 | 3049 | 19.73 | 59.32 | 7333 | 520.1 | 795.9 | 6.7 | 63.11 | 172.6 | 3666 | 1 | 1 | - | 2 | 3 | - | ◊
W 460 x 280 x 144+ | 144 | 472 | 283 | 13.6 | 22.1 | 10 | 184.1252 | 427.8 | 407.8 | M27 | 92 | 178 | 2.0316 | 14.056 | W 18 x 11 x 97 | 97 | 72600 | 3076 | 3454 | 19.86 | 66.42 | 8358 | 590.7 | 905.5 | 6.74 | 69.51 | 245.5 | 4224 | 1 | 1 | - | 1 | 2 | - | ◊
W 460 x 280 x 158+ | 158 | 476 | 284 | 15 | 23.9 | 10 | 200.8404 | 428.2 | 408.2 | M27 | 94 | 178 | 2.0408 | 12.9445 | W 18 x 11 x 106 | 106 | 79620 | 3346 | 3774 | 19.91 | 73.41 | 9137 | 643.5 | 988.7 | 6.75 | 74.51 | 314.1 | 4662 | 1 | 1 | - | 1 | 2 | - | ◊
W 460 x 280 x 177+ | 177 | 482 | 286 | 16.6 | 26.9 | 10 | 225.8076 | 428.2 | 408.2 | M27 | 94 | 180 | 2.0576 | 11.6081 | W 18 x 11 x 119 | 119 | 91040 | 3777 | 4282 | 20.07 | 81.97 | 10510 | 734.7 | 1131 | 6.82 | 82.16 | 445.2 | 5431 | 1 | 1 | - | 1 | 1 | - | ◊
W 460 x 280 x 193+ | 193 | 489 | 283 | 17 | 30.5 | 10 | 246.2484 | 428 | 408 | M27 | 97 | 193 | 2.0588 | 10.6507 | W 18 x 11 x 130 | 130 | 102400 | 4186 | 4754 | 20.39 | 84.9 | 11540 | 815.5 | 1253 | 6.85 | 89.72 | 607.3 | 6055 | 1 | 1 | - | 1 | 1 | - | ◊
W 460 x 280 x 213+ | 213 | 495 | 285 | 18.5 | 33.5 | 10 | 270.9884 | 428 | 408 | M27 | 98.5 | 195 | 2.0758 | 9.7582 | W 18 x 11 x 143 | 143 | 114300 | 4619 | 5272 | 20.54 | 92.94 | 12950 | 908.7 | 1398 | 6.91 | 97.22 | 803.3 | 6882 | 1 | 1 | - | 1 | 1 | - | ◊
W 460 x 280 x 235+ | 235 | 501 | 287 | 20.6 | 36.6 | 10 | 299.0692 | 427.8 | 407.8 | M27 | 100.6 | 197 | 2.0916 | 8.9093 | W 18 x 11 x 158 | 158 | 127300 | 5083 | 5839 | 20.63 | 103.8 | 14450 | 1007 | 1554 | 6.95 | 105.5 | 1059 | 7775 | 1 | 1 | - | 1 | 1 | - | ◊
W 460 x 280 x 260+ | 260 | 509 | 289 | 22.6 | 40.4 | 10 | 331.1436 | 428.2 | 408.2 | M27 | 102.6 | 199 | 2.1116 | 8.1233 | W 18 x 11 x 175 | 175 | 143700 | 5646 | 6525 | 20.83 | 114.8 | 16300 | 1128 | 1743 | 7.01 | 115.1 | 1423 | 8922 | 1 | 1 | - | 1 | 1 | - | ◊
W 530 x 165 x 66+ | 66 | 525 | 165 | 8.9 | 11.4 | 13 | 83.7665 | 502.2 | 476.2 | M22 | 88.9 | 93 | 1.6699 | 25.3948 | W 21 x 6.5 x 44 | 44 | 35100 | 1337 | 1563 | 20.47 | 50.13 | 857.3 | 103.9 | 166.2 | 3.2 | 46.93 | 33.29 | 562.9 | 1 | 1 | - | 4 | 4 | - | ◊
W 530 x 165 x 74+ | 74 | 529 | 166 | 9.7 | 13.6 | 13 | 95.2773 | 501.8 | 475.8 | M22 | 89.7 | 94 | 1.6803 | 22.4659 | W 21 x 6.5 x 50 | 50 | 41100 | 1554 | 1810 | 20.77 | 54.98 | 1042 | 125.5 | 200.3 | 3.31 | 52.13 | 49.2 | 688.6 | 1 | 1 | - | 4 | 4 | - | ◊
W 530 x 165 x 85+ | 85 | 535 | 166 | 10.3 | 16.5 | 13 | 107.9367 | 502 | 476 | M22 | 90.3 | 94 | 1.6911 | 19.9584 | W 21 x 6.5 x 57 | 57 | 48580 | 1816 | 2105 | 21.22 | 59.15 | 1264 | 152.2 | 241.8 | 3.42 | 58.53 | 74.55 | 845.5 | 1 | 1 | - | 4 | 4 | - | ◊
W 530 x 210 x 92+ | 92 | 533 | 209 | 10.2 | 15.6 | 13 | 117.8423 | 501.8 | 475.8 | M27 | 94 | 104 | 1.8593 | 20.099 | W 21 x 8.25 x 62 | 62 | 55240 | 2073 | 2362 | 21.67 | 58.07 | 2379 | 227.7 | 354.8 | 4.5 | 56.59 | 76.96 | 1589 | 1 | 1 | 1 | 4 | 4 | 4 | ◊
W 530 x 210 x 101+ | 101 | 537 | 210 | 10.9 | 17.4 | 13 | 129.2705 | 502.2 | 476.2 | M27 | 94 | 104 | 1.8699 | 18.4266 | W 21 x 8.25 x 68 | 68 | 61760 | 2300 | 2623 | 21.85 | 62.72 | 2692 | 256.4 | 399.9 | 4.56 | 60.95 | 102.9 | 1813 | 1 | 1 | 1 | 4 | 4 | 4 | ◊
W 530 x 210 x 109+ | 109 | 539 | 211 | 11.6 | 18.8 | 13 | 138.9491 | 501.4 | 475.4 | M27 | 96 | 106 | 1.8765 | 17.2036 | W 21 x 8.25 x 73 | 73 | 66730 | 2476 | 2826 | 21.93 | 66.47 | 2951 | 279.7 | 436.5 | 4.61 | 64.39 | 127.4 | 1991 | 1 | 1 | 1 | 3 | 4 | 4 | ◊
W 530 x 210 x 123+ | 123 | 544 | 212 | 13.1 | 21.2 | 13 | 157.0483 | 501.6 | 475.6 | M27 | 96 | 106 | 1.8875 | 15.3102 | W 21 x 8.25 x 83 | 83 | 76100 | 2798 | 3208 | 22.02 | 75.34 | 3377 | 318.6 | 499.2 | 4.64 | 70.71 | 182.3 | 2300 | 1 | 1 | 1 | 2 | 4 | 4 | ◊
W 530 x 210 x 138+ | 138 | 549 | 214 | 14.7 | 23.6 | 13 | 176.2233 | 501.8 | 475.8 | M27 | 98 | 108 | 1.9023 | 13.7512 | W 21 x 8.25 x 93 | 93 | 86160 | 3139 | 3617 | 22.1 | 84.98 | 3870 | 361.7 | 569.1 | 4.68 | 77.16 | 254 | 2660 | 1 | 1 | 1 | 1 | 3 | 4 | ◊
W 610 x 180 x 82+ | 82 | 599 | 178 | 10 | 12.8 | 13 | 104.3587 | 573.4 | 547.4 | M24 | 90 | 100 | 1.8677 | 22.7984 | W 24 x 7 x 55 | 55 | 56030 | 1871 | 2199 | 23.17 | 63.4 | 1209 | 135.8 | 218.3 | 3.4 | 50.83 | 50.58 | 1034 | 1 | 1 | - | 4 | 4 | - | ◊
W 610 x 180 x 92+ | 92 | 603 | 179 | 10.9 | 15 | 13 | 117.6077 | 573 | 547 | M24 | 90.9 | 101 | 1.8779 | 20.3406 | W 24 x 7 x 62 | 62 | 64680 | 2145 | 2515 | 23.45 | 69.44 | 1441 | 161 | 258.5 | 3.5 | 56.13 | 72.81 | 1239 | 1 | 1 | - | 4 | 4 | - | ◊
W 610 x 230 x 101+ | 101 | 603 | 228 | 10.5 | 14.9 | 13 | 129.5807 | 573.2 | 547.2 | M27 | 94 | 122 | 2.0747 | 20.3958 | W 24 x 9 x 68 | 68 | 76470 | 2536 | 2905 | 24.27 | 67.31 | 2950 | 258.8 | 404.4 | 4.77 | 55.57 | 79.88 | 2545 | 1 | 1 | - | 4 | 4 | - | ◊
W 610 x 230 x 113+ | 113 | 608 | 228 | 11.2 | 17.3 | 13 | 144.5595 | 573.4 | 547.4 | M27 | 94 | 122 | 2.0833 | 18.3583 | W 24 x 9 x 76 | 76 | 87570 | 2881 | 3290 | 24.62 | 71.99 | 3425 | 300.5 | 468.8 | 4.87 | 61.01 | 113.3 | 2981 | 1 | 1 | - | 4 | 4 | - | ◊
W 610 x 230 x 125+ | 125 | 612 | 229 | 11.9 | 19.6 | 13 | 159.3819 | 572.8 | 546.8 | M27 | 96 | 124 | 2.0939 | 16.7357 | W 24 x 9 x 84 | 84 | 98650 | 3224 | 3679 | 24.86 | 77.28 | 3932 | 343.4 | 535.6 | 4.96 | 66.37 | 156 | 3442 | 1 | 1 | 1 | 4 | 4 | 4 | ◊ | ◊
W 610 x 230 x 140+ | 140 | 617 | 230 | 13.1 | 22.2 | 13 | 178.5813 | 572.6 | 546.6 | M27 | 96 | 124 | 2.1055 | 15.0192 | W 24 x 9 x 94 | 94 | 112000 | 3630 | 4150 | 25.05 | 85.02 | 4514 | 392.5 | 613.1 | 5.03 | 72.71 | 220 | 3982 | 1 | 1 | 1 | 3 | 4 | 4 | ◊ | ◊
W 610 x 230 x 153+ | 153 | 623 | 229 | 14 | 24.9 | 13 | 195.7407 | 573.2 | 547.2 | M27 | 94 | 139 | 2.1117 | 13.7429 | W 24 x 9 x 103 | 103 | 125200 | 4019 | 4602 | 25.29 | 91.66 | 4998 | 436.5 | 682.4 | 5.05 | 79.03 | 297.5 | 4457 | 1 | 1 | 1 | 3 | 4 | 4 | ◊ | ◊
W 610 x 325 x 155+§ | 155 | 611 | 324 | 12.7 | 19 | 13 | 197.3417 | 573 | 547 | M27 | 96 | 218 | 2.4703 | 15.9462 | W 24 x 12.75 x 104 | 104 | 129000 | 4222 | 4728 | 25.57 | 81.57 | 10780 | 666 | 1022 | 7.39 | 65.93 | 197.7 | 9437 | 1 | 2 | 3 | 4 | 4 | 4 | ◊ | ◊
W 610 x 325 x 174+ | 174 | 616 | 325 | 14 | 21.6 | 13 | 222.0427 | 572.8 | 546.8 | M27 | 98 | 220 | 2.4817 | 14.2377 | W 24 x 12.75 x 117 | 117 | 147200 | 4778 | 5362 | 25.74 | 90.28 | 12370 | 761 | 1170 | 7.46 | 72.43 | 283.2 | 10920 | 1 | 1 | 2 | 3 | 4 | 4 | ◊ | ◊
W 610 x 325 x 195+ | 195 | 622 | 327 | 15.4 | 24.4 | 13 | 249.2995 | 573.2 | 547.2 | M27 | 98 | 222 | 2.4989 | 12.7689 | W 24 x 12.75 x 131 | 131 | 167900 | 5398 | 6074 | 25.95 | 99.83 | 14240 | 871 | 1340 | 7.56 | 79.43 | 400.9 | 12700 | 1 | 1 | 1 | 2 | 4 | 4 | ◊ | ◊
W 610 x 325 x 217+ | 217 | 628 | 328 | 16.5 | 27.7 | 13 | 277.6417 | 572.6 | 546.6 | M27 | 100 | 222 | 2.5127 | 11.5288 | W 24 x 12.75 x 146 | 146 | 190800 | 6076 | 6848 | 26.21 | 107.7 | 16310 | 995 | 1531 | 7.67 | 87.13 | 564.6 | 14680 | 1 | 1 | 1 | 2 | 3 | 4 | ◊ | ◊
W 610 x 325 x 241 | 241 | 635 | 329 | 17.9 | 31 | 13 | 307.9977 | 573 | 547 | M27 | 100 | 224 | 2.5279 | 10.4554 | W 24 x 12.75 x 162 | 162 | 215400 | 6785.2348 | 7670.6095 | 26.4473 | 117.6267 | 18430 | 1120.2843 | 1725.3539 | 7.7352 | 95.1304 | 776.4751 | 16780 | 1 | 1 | 1 | 1 | 3 | 4 | ◊ | ◊
W 610 x 325 x 262+ | 262 | 641 | 327 | 19 | 34 | 13 | 332.6807 | 573 | 547 | M27 | 102 | 222 | 2.5297 | 9.6865 | W 24 x 12.75 x 176 | 176 | 236000 | 7363 | 8349 | 26.63 | 125.6 | 19850 | 1214 | 1871 | 7.72 | 102.2 | 998.1 | 18250 | 1 | 1 | 1 | 1 | 2 | 3 | ◊ | ◊
W 610 x 325 x 285+ | 285 | 647 | 329 | 20.6 | 37.1 | 13 | 363.5655 | 572.8 | 546.8 | M27 | 104 | 224 | 2.5465 | 8.9225 | W 24 x 12.75 x 192 | 192 | 260700 | 8059 | 9175 | 26.78 | 136.7 | 22060 | 1341 | 2071 | 7.79 | 110 | 1295 | 20480 | 1 | 1 | 1 | 1 | 1 | 2 | ◊ | ◊
W 610 x 325 x 341+ | 341 | 661 | 333 | 24.4 | 43.9 | 13 | 433.6855 | 573.2 | 547.2 | M27 | 108 | 228 | 2.5829 | 7.5868 | W 24 x 12.75 x 229 | 229 | 318300 | 9630 | 11070 | 27.09 | 163.4 | 27090 | 1627 | 2522 | 7.9 | 127.4 | 2153 | 25720 | 1 | 1 | 1 | 1 | 1 | 1 | ◊ | ◊
W 610 x 325 x 415+ | 415 | 679 | 338 | 29.5 | 53.1 | 13 | 529.3827 | 572.8 | 546.8 | M27 | 114 | 232 | 2.6287 | 6.3256 | W 24 x 12.75 x 279 | 279 | 399800 | 11780 | 13690 | 27.48 | 199.9 | 34300 | 2030 | 3160 | 8.05 | 150.9 | 3824 | 33470 | 1 | 1 | 1 | 1 | 1 | 1 | ◊ | ◊
W 610 x 325 x 455+ | 455 | 689 | 340 | 32 | 57.9 | 13 | 578.5947 | 573.2 | 547.2 | M27 | 116 | 234 | 2.6517 | 5.8382 | W 24 x 12.75 x 306 | 306 | 444500 | 12903 | 15093 | 27.72 | 218.5 | 38090 | 2241 | 3496 | 8.11 | 163 | 4948 | 37770 | 1 | 1 | 1 | 1 | 1 | 1 | ◊ | ◊
W 610 x 325 x 498+ | 498 | 699 | 343 | 35.1 | 63 | 13 | 634.7537 | 573 | 547 | M27 | 120 | 238 | 2.6775 | 5.3734 | W 24 x 12.75 x 335 | 335 | 494700 | 14150 | 16670 | 27.92 | 241.1 | 42580 | 2483 | 3885 | 8.19 | 176.3 | 6420 | 42850 | 1 | 1 | 1 | 1 | 1 | 1 | ◊ | ◊
W 610 x 325 x 551 | 551 | 711 | 347 | 38.6 | 69.1 | 13 | 702.1055 | 572.8 | 546.8 | M27 | 122 | 242 | 2.7105 | 4.9178 | W 24 x 12.75 x 370 | 370 | 557500 | 15682 | 18599 | 28.18 | 267.2 | 48400 | 2790 | 4377 | 8.3 | 192 | 8525 | 49570 | 1 | 1 | 1 | 1 | 1 | 1 | ◊ | ◊
W 690 x 250 x 125+ | 125 | 678 | 253 | 11.7 | 16.3 | 15 | 159.9212 | 645.4 | 615.4 | M27 | 100 | 148 | 2.3188 | 18.4713 | W 27 x 10 x 84 | 84 | 118500 | 3495 | 4009 | 27.22 | 84.24 | 4410 | 348.6 | 545.5 | 5.25 | 61.87 | 119.4 | 4816 | 1 | 1 | - | 4 | 4 | - | ◊
W 690 x 250 x 140+ | 140 | 684 | 254 | 12.4 | 18.9 | 15 | 178.0722 | 646.2 | 616.2 | M27 | 100 | 148 | 2.3334 | 16.6929 | W 27 x 10 x 94 | 94 | 136100 | 3979 | 4549 | 27.64 | 90.07 | 5174 | 407.4 | 636.4 | 5.39 | 67.77 | 168.4 | 5709 | 1 | 1 | - | 4 | 4 | - | ◊
W 690 x 250 x 152+ | 152 | 688 | 254 | 13.1 | 21.1 | 15 | 193.7192 | 645.8 | 615.8 | M27 | 102 | 148 | 2.34 | 15.388 | W 27 x 10 x 102 | 102 | 150600 | 4378 | 5002 | 27.88 | 95.63 | 5777 | 454.9 | 710.3 | 5.46 | 72.87 | 221.4 | 6408 | 1 | 1 | 1 | 4 | 4 | 4 | ◊ | ◊
W 690 x 250 x 170+ | 170 | 693 | 256 | 14.5 | 23.6 | 15 | 216.4044 | 645.8 | 615.8 | M27 | 102 | 150 | 2.3552 | 13.8644 | W 27 x 10 x 114 | 114 | 169900 | 4904 | 5618 | 28.02 | 106.1 | 6618 | 517 | 809.3 | 5.53 | 79.27 | 306.7 | 7393 | 1 | 1 | 1 | 4 | 4 | 4 | ◊ | ◊
W 690 x 250 x 192+ | 192 | 702 | 254 | 15.5 | 27.9 | 15 | 243.8244 | 646.2 | 616.2 | M27 | 104 | 148 | 2.3632 | 12.347 | W 27 x 10 x 129 | 129 | 197900 | 5639 | 6457 | 28.49 | 114.8 | 7643 | 601.8 | 941 | 5.6 | 88.87 | 463.2 | 8657 | 1 | 1 | 1 | 3 | 4 | 4 | ◊ | ◊
W 760 x 265 x 147+ | 147 | 753 | 265 | 13.2 | 17 | 17 | 187.4888 | 719 | 685 | M27 | 106 | 160 | 2.5104 | 17.0569 | W 30 x 10.5 x 99 | 99 | 166100 | 4411 | 5110 | 29.76 | 105.4 | 5289 | 399.2 | 630.8 | 5.31 | 67.12 | 161.5 | 7141 | 1 | 1 | - | 4 | 4 | - | ◊
W 760 x 265 x 161+ | 161 | 758 | 266 | 13.8 | 19.3 | 17 | 204.434 | 719.4 | 685.4 | M27 | 106 | 160 | 2.5232 | 15.7229 | W 30 x 10.5 x 108 | 108 | 186100 | 4909 | 5666 | 30.17 | 111 | 6070 | 456.6 | 719.7 | 5.45 | 72.32 | 211.7 | 8259 | 1 | 1 | 1 | 4 | 4 | 4 | ◊ | ◊
W 760 x 265 x 173+ | 173 | 762 | 267 | 14.4 | 21.6 | 17 | 221.332 | 718.8 | 684.8 | M27 | 106 | 162 | 2.534 | 14.5846 | W 30 x 10.5 x 116 | 116 | 205800 | 5402 | 6218 | 30.49 | 116.4 | 6873 | 514.9 | 809.9 | 5.57 | 77.52 | 273.6 | 9391 | 1 | 1 | 1 | 4 | 4 | 4 | ◊ | ◊
W 760 x 265 x 185+ | 185 | 766 | 267 | 14.9 | 23.6 | 17 | 235.606 | 718.8 | 684.8 | M27 | 106 | 162 | 2.541 | 13.7389 | W 30 x 10.5 x 124 | 124 | 223000 | 5821 | 6691 | 30.76 | 121.1 | 7510 | 562.5 | 883.9 | 5.65 | 82.02 | 336.7 | 10320 | 1 | 1 | 1 | 4 | 4 | 4 | ◊ | ◊
W 760 x 265 x 196+ | 196 | 770 | 268 | 15.6 | 25.4 | 17 | 250.82 | 719.2 | 685.2 | M27 | 108 | 162 | 2.5516 | 12.9594 | W 30 x 10.5 x 132 | 132 | 240300 | 6241 | 7174 | 30.95 | 127.3 | 8175 | 610.1 | 958.8 | 5.71 | 86.32 | 408.9 | 11290 | 1 | 1 | 1 | 4 | 4 | 4 | ◊ | ◊
W 760 x 265 x 220+ | 220 | 779 | 266 | 16.5 | 30 | 17 | 280.7158 | 719 | 685 | M27 | 108 | 160 | 2.5598 | 11.6164 | W 30 x 10.5 x 148 | 148 | 278200 | 7143 | 8198 | 31.48 | 136.3 | 9440 | 709.9 | 1113 | 5.8 | 96.42 | 609 | 13200 | 1 | 1 | 1 | 3 | 4 | 4 | ◊ | ◊
W 840 x 295 x 176+ | 176 | 835 | 292 | 14 | 18.8 | 18 | 224.2092 | 797.4 | 761.4 | M27 | 108 | 186 | 2.7791 | 15.7899 | W 33 x 11.5 x 118 | 118 | 246400 | 5901 | 6816 | 33.15 | 123.8 | 7823 | 535.8 | 843.6 | 5.91 | 72.69 | 226.9 | 12990 | 1 | 1 | - | 4 | 4 | - | ◊
W 840 x 295 x 193+ | 193 | 840 | 292 | 14.7 | 21.7 | 18 | 246.6094 | 796.6 | 760.6 | M27 | 108 | 186 | 2.7877 | 14.4001 | W 33 x 11.5 x 130 | 130 | 278400 | 6630 | 7627 | 33.6 | 130.9 | 9029 | 618.5 | 971.3 | 6.05 | 79.19 | 309.9 | 15070 | 1 | 1 | 2 | 4 | 4 | 4 | ◊ | ◊
W 840 x 295 x 210+ | 210 | 846 | 293 | 15.4 | 24.4 | 18 | 268.534 | 797.2 | 761.2 | M27 | 110 | 188 | 2.8023 | 13.2937 | W 33 x 11.5 x 141 | 141 | 310700 | 7346 | 8430 | 34.02 | 138.1 | 10260 | 700.2 | 1098 | 6.18 | 85.29 | 409 | 17260 | 1 | 1 | 1 | 4 | 4 | 4 | ◊ | ◊
W 840 x 295 x 226+ | 226 | 851 | 294 | 16.1 | 26.8 | 18 | 288.7466 | 797.4 | 761.4 | M27 | 110 | 188 | 2.8149 | 12.4187 | W 33 x 11.5 x 152 | 152 | 340100 | 7992 | 9163 | 34.32 | 145.1 | 11380 | 774.3 | 1213 | 6.28 | 90.79 | 517.5 | 19280 | 1 | 1 | 1 | 4 | 4 | 4 | ◊ | ◊
W 840 x 295 x 251+ | 251 | 859 | 292 | 17 | 31 | 18 | 319.3112 | 797 | 761 | M27 | 112 | 186 | 2.8211 | 11.2547 | W 33 x 11.5 x 169 | 169 | 386500 | 8999 | 10300 | 34.79 | 154.7 | 12900 | 883.6 | 1383 | 6.36 | 100.1 | 737.6 | 22050 | 1 | 1 | 1 | 4 | 4 | 4 | ◊ | ◊
W 920 x 310 x 201+ | 201 | 903 | 304 | 15.2 | 20.1 | 19 | 256.4524 | 862.8 | 824.8 | M27 | 112 | 198 | 2.959 | 14.6983 | W 36 x 12 x 135 | 135 | 325200 | 7203 | 8356 | 35.61 | 144.9 | 9442 | 621.2 | 982.3 | 6.07 | 77.66 | 298 | 18340 | 1 | 1 | - | 4 | 4 | - | ◊
W 920 x 310 x 223+ | 223 | 911 | 304 | 15.9 | 23.9 | 19 | 285.6596 | 863.2 | 825.2 | M27 | 112 | 198 | 2.9736 | 13.2605 | W 36 x 12 x 150 | 150 | 376800 | 8273 | 9540 | 36.32 | 153.2 | 11220 | 738.5 | 1163 | 6.27 | 85.96 | 426.8 | 22020 | 1 | 1 | 2 | 4 | 4 | 4 | ◊ | ◊
W 920 x 310 x 238+ | 238 | 915 | 305 | 16.5 | 25.9 | 19 | 303.5168 | 863.2 | 825.2 | M27 | 112 | 200 | 2.9844 | 12.5257 | W 36 x 12 x 160 | 160 | 406400 | 8883 | 10230 | 36.59 | 159.6 | 12290 | 805.6 | 1267 | 6.36 | 90.56 | 518.8 | 24200 | 1 | 1 | 1 | 4 | 4 | 4 | ◊ | ◊
W 920 x 310 x 253+ | 253 | 919 | 306 | 17.3 | 27.9 | 19 | 323.1804 | 863.2 | 825.2 | M27 | 114 | 200 | 2.9948 | 11.8046 | W 36 x 12 x 170 | 170 | 437500 | 9520 | 10960 | 36.79 | 167.9 | 13370 | 873.6 | 1375 | 6.43 | 95.36 | 630.9 | 26450 | 1 | 1 | 1 | 4 | 4 | 4 | ◊ | ◊
W 920 x 310 x 271+ | 271 | 923 | 307 | 18.4 | 30 | 19 | 346.0908 | 863 | 825 | M27 | 114 | 202 | 3.0046 | 11.0592 | W 36 x 12 x 182 | 182 | 471600 | 10220 | 11780 | 36.91 | 178.8 | 14520 | 945.8 | 1491 | 6.48 | 100.7 | 775 | 28840 | 1 | 1 | 1 | 4 | 4 | 4 | ◊ | ◊
W 920 x 310 x 289+ | 289 | 927 | 308 | 19.4 | 32 | 19 | 367.6408 | 863 | 825 | M27 | 116 | 202 | 3.0146 | 10.4456 | W 36 x 12 x 194 | 194 | 504500 | 10880 | 12570 | 37.04 | 188.9 | 15640 | 1016 | 1603 | 6.52 | 105.7 | 929.8 | 31210 | 1 | 1 | 1 | 4 | 4 | 4 | ◊ | ◊
W 920 x 310 x 313+ | 313 | 932 | 309 | 21.1 | 34.5 | 19 | 398.4018 | 863 | 825 | M27 | 118 | 204 | 3.0252 | 9.673 | W 36 x 12 x 210 | 210 | 548200 | 11760 | 13630 | 37.1 | 205.6 | 17040 | 1103 | 1748 | 6.54 | 112.4 | 1171 | 34160 | 1 | 1 | 1 | 3 | 4 | 4 | ◊ | ◊
W 920 x 420 x 342♠ | 342.3608 | 912 | 418 | 19.3 | 32 | 24 | 436.1284 | 848 | 800 | M 27 | 126 | 312 | 3.4162 | 9.9784 | W 36 x 16.5 x 230 | 230 | 624900 | 13700 | 15450 | 37.8525 | 190.1444 | 39010 | 1866.7342 | 2881.9738 | 9.4582 | 111.4177 | 1192.7254 | 75410 | 1 | 1 | 1 | 3 | 4 | 4 | ◊ | ◊
W 920 x 420 x 365♠ | 364.5545 | 916 | 419 | 20.3 | 34.3 | 24 | 464.4006 | 847.4 | 799.4 | M 27 | 128 | 314 | 3.4262 | 9.3983 | W 36 x 16.5 x 245 | 245 | 670500 | 14639.72 | 16520 | 37.9973 | 200.3935 | 42120 | 2010.6826 | 3105.8416 | 9.524 | 117.0177 | 1445.8213 | 81730 | 1 | 1 | 1 | 3 | 4 | 4 | ◊ | ◊
W 920 x 420 x 387♠ | 386.9781 | 921 | 420 | 21.3 | 36.6 | 24 | 492.9658 | 847.8 | 799.8 | M 27 | 128 | 314 | 3.4382 | 8.8847 | W 36 x 16.5 x 260 | 260 | 718300 | 15600 | 17630 | 38.173 | 210.8896 | 45280 | 2155.9821 | 3332.196 | 9.5835 | 122.6177 | 1733.6281 | 88370 | 1 | 1 | 1 | 2 | 4 | 4 | ◊ | ◊
W 920 x 420 x 417♠ | 417 | 928 | 422 | 22.5 | 39.9 | 24 | 532.5454 | 848.2 | 800.2 | M 27 | 130 | 316 | 3.4578 | 8.2713 | W 36 x 16.5 x 280 | 280 | 787600 | 16970 | 19210 | 38.4558 | 223.9189 | 50070 | 2373.0268 | 3668.3392 | 9.6965 | 130.4177 | 2199.9291 | 98540 | 1 | 1 | 1 | 2 | 4 | 4 | ◊ | ◊
W 920 x 420 x 446♠ | 446 | 933 | 423 | 24 | 42.7 | 24 | 569.6104 | 847.6 | 799.6 | M 27 | 130 | 318 | 3.4688 | 7.7577 | W 36 x 16.5 x 300 | 300 | 846800 | 18150 | 20600 | 38.5574 | 239.1124 | 53980 | 2552.1245 | 3950.7724 | 9.7346 | 137.5177 | 2685.0155 | 106700 | 1 | 1 | 1 | 2 | 3 | 4 | ◊ | ◊
W 920 x 420 x 488♠ | 487.6863 | 942 | 422 | 25.9 | 47 | 24 | 621.2564 | 848 | 800 | M 27 | 132 | 316 | 3.479 | 7.1337 | W 36 x 16.5 x 328 | 328 | 935400 | 19859.6253 | 22610 | 38.8026 | 259.3094 | 59010 | 2796.6344 | 4336.2393 | 9.7459 | 148.0177 | 3513.5935 | 117900 | 1 | 1 | 1 | 1 | 2 | 4 | ◊ | ◊
W 920 x 420 x 534♠ | 533.8546 | 950 | 425 | 28.4 | 51.1 | 24 | 680.0696 | 847.8 | 799.8 | M 27 | 136 | 320 | 3.502 | 6.5598 | W 36 x 16.5 x 359 | 359 | 1031000 | 21710.2055 | 24830 | 38.9406 | 284.76 | 65560.4723 | 3085.1987 | 4795.5908 | 9.8185 | 158.7177 | 4542.1591 | 132100 | 1 | 1 | 1 | 1 | 2 | 3 | ◊ | ◊
W 920 x 420 x 585♠ | 585.0388 | 960 | 427 | 31 | 55.9 | 24 | 745.2724 | 848.2 | 800.2 | M 27 | 138 | 322 | 3.5248 | 6.0249 | W 36 x 16.5 x 393 | 393 | 1143000 | 23810 | 27360 | 39.1636 | 312.0474 | 72770 | 3408.3144 | 5310.19 | 9.8812 | 170.9177 | 5931.8615 | 148200 | 1 | 1 | 1 | 1 | 1 | 2 | ◊ | ◊
W 920 x 420 x 653♠ | 653.0763 | 972 | 431 | 34.5 | 62 | 24 | 831.9444 | 848 | 800 | M 27 | 144 | 320 | 3.5578 | 5.4477 | W 36 x 16.5 x 439 | 439 | 1292000 | 26590 | 30730 | 39.4098 | 348.6544 | 83050 | 3853.7455 | 6022.1037 | 9.9912 | 186.6177 | 8124.4528 | 171300 | 1 | 1 | 1 | 1 | 1 | 1 | ◊ | ◊
W 920 x 420 x 784♠ | 784 | 996 | 437 | 40.9 | 73.9 | 24 | 997.7442 | 848.2 | 800.2 | M 27 | 152 | 326 | 3.617 | 4.6181 | W 36 x 16.5 x 527 | 527 | 1593000 | 31980 | 37340 | 39.9517 | 417.5553 | 103300 | 4727.889 | 7423.7858 | 10.1754 | 216.8177 | 13730 | 218500 | 1 | 1 | 1 | 1 | 1 | 1 | ◊ | ◊
W 920 x 420 x 967♠ | 967 | 1028 | 446 | 50 | 89.9 | 24 | 1230.9524 | 848.2 | 800.2 | M 27 | 160 | 334 | 3.6988 | 3.8278 | W 36 x 16.5 x 650 | 650 | 2033000 | 39540 | 46810 | 40.6354 | 517.1464 | 133900 | 6002.5587 | 9486.4108 | 10.428 | 257.9177 | 24930 | 292400 | 1 | 1 | - | 1 | 1 | - | ◊
W 920 x 420 x 344* | 344 | 927 | 418 | 19.3 | 32 | 19 | 437.2 | 863 | 825 | M 27 | 126 | 312 | 3.4548 | 10.0668 | W 36 x 16.5 x 231 | 231 | 645000 | 13920 | 15700 | 38.41 | 188 | 39010 | 1867 | 2880 | 9.45 | 105.6 | 1159 | 78120 | 1 | 1 | 1 | 4 | 4 | 4 | ◊ | ◊
W 920 x 420 x 368* | 368 | 931 | 419 | 20.3 | 34.3 | 19 | 465.6 | 862.4 | 824.4 | M 27 | 128 | 314 | 3.4648 | 9.4797 | W 36 x 16.5 x 247 | 247 | 692200 | 14870 | 16790 | 38.56 | 198.2 | 42120 | 2010 | 3104 | 9.51 | 111.2 | 1408 | 84670 | 1 | 1 | 1 | 3 | 4 | 4 | ◊ | ◊
W 920 x 420 x 390* | 390 | 936 | 420 | 21.3 | 36.6 | 19 | 494.3 | 862.8 | 824.8 | M 27 | 128 | 314 | 3.4768 | 8.9599 | W 36 x 16.5 x 262 | 262 | 741700 | 15850 | 17920 | 38.74 | 208.6 | 45270 | 2156 | 3331 | 9.57 | 116.8 | 1691 | 91550 | 1 | 1 | 1 | 3 | 4 | 4 | ◊ | ◊
W 920 x 420 x 420* | 420 | 943 | 422 | 22.5 | 39.9 | 19 | 534.1 | 863.2 | 825.2 | M 27 | 130 | 316 | 3.4964 | 8.3396 | W 36 x 16.5 x 282 | 282 | 813300 | 17250 | 19530 | 39.02 | 221.5 | 50070 | 2373 | 3667 | 9.68 | 124.6 | 2151 | 102100 | 1 | 1 | 1 | 2 | 4 | 4 | ◊ | ◊
W 920 x 420 x 449* | 449 | 948 | 423 | 24 | 42.7 | 19 | 571.4 | 862.6 | 824.6 | M 27 | 130 | 318 | 3.5074 | 7.8199 | W 36 x 16.5 x 302 | 302 | 874700 | 18450 | 20950 | 39.13 | 236.6 | 53970 | 2552 | 3949 | 9.72 | 131.7 | 2627 | 110600 | 1 | 1 | 1 | 2 | 4 | 4 | ◊ | ◊
W 920 x 420 x 491* | 491 | 957 | 422 | 25.9 | 47 | 19 | 623.3 | 863 | 825 | M 27 | 132 | 316 | 3.5176 | 7.1892 | W 36 x 16.5 x 330 | 330 | 966300 | 20200 | 23000 | 39.37 | 256.6 | 59000 | 2796 | 4335 | 9.73 | 142.2 | 3441 | 122200 | 1 | 1 | 1 | 1 | 3 | 4 | ◊ | ◊
W 920 x 420 x 537* | 537 | 965 | 425 | 28.4 | 51.1 | 19 | 682.5 | 862.8 | 824.8 | M 27 | 136 | 320 | 3.5406 | 6.6086 | W 36 x 16.5 x 361 | 361 | 1066000 | 22080 | 25270 | 39.51 | 282.1 | 65550 | 3085 | 4795 | 9.8 | 152.9 | 4447 | 136900 | 1 | 1 | 1 | 1 | 2 | 3 | ◊ | ◊
W 920 x 420 x 588* | 588 | 975 | 427 | 31 | 55.9 | 19 | 748.0768 | 863.2 | 825.2 | M 27 | 138 | 322 | 3.5634 | 6.068 | W 36 x 16.5 x 395 | 395 | 1181000 | 24230.3968 | 27840 | 39.7369 | 309.2618 | 72760 | 3408 | 5310 | 9.86 | 165.1 | 5858.5726 | 153200 | 1 | 1 | 1 | 1 | 1 | 2 | ◊ | ◊
W 920 x 420 x 656* | 656 | 987 | 431 | 34.5 | 62 | 19 | 835.3 | 863 | 825 | M 27 | 144 | 320 | 3.5964 | 5.4849 | W 36 x 16.5 x 441 | 441 | 1335000 | 27060 | 31270 | 39.98 | 345.8 | 83040 | 3853 | 6022 | 9.97 | 180.8 | 7950 | 177600 | 1 | 1 | 1 | 1 | 1 | 2 | ◊ | ◊
W 920 x 420 x 725* | 725 | 999 | 434 | 38.1 | 68.1 | 19 | 922.9 | 862.8 | 824.8 | M 27 | 148 | 323 | 3.6252 | 5.0037 | W 36 x 16.5 x 487 | 487 | 1492000 | 29880 | 34740 | 40.21 | 383.6 | 93200 | 4295 | 6734 | 10.05 | 196.6 | 10570 | 201900 | 1 | 1 | 1 | 1 | 1 | 1 | ◊ | ◊
W 920 x 420 x 787* | 787 | 1011 | 437 | 40.9 | 73.9 | 19 | 1002 | 863.2 | 825.2 | M 27 | 152 | 326 | 3.6556 | 4.6473 | W 36 x 16.5 x 529 | 529 | 1646000 | 32560 | 38010 | 40.53 | 414.5 | 103300 | 4728 | 7425 | 10.15 | 211 | 13430 | 226800 | 1 | 1 | 1 | 1 | 1 | 1 | ◊ | ◊
W 920 x 420 x 970* | 970 | 1043 | 446 | 50 | 89.9 | 19 | 1236.6 | 863.2 | 825.2 | M 27 | 160 | 334 | 3.7374 | 3.85 | W 36 x 16.5 x 652 | 652 | 2100000 | 40270 | 47660 | 41.21 | 513.8 | 133900 | 6002 | 9490 | 10.4 | 252.1 | 24320 | 304000 | 1 | 1 | 1 | 1 | 1 | 1 | ◊ | ◊
W 1000 x 300 x 222+ | 222 | 970.3 | 300 | 16 | 21.1 | 30 | 282.7736 | 928 | 868 | M27 | 134 | 194 | 3.0565 | 13.7694 | W 40 x 12 x 149 | 149 | 407700 | 8405 | 9803 | 37.97 | 172.2 | 9546 | 636.3865 | 1020 | 5.81 | 93.35 | 406.0112 | 21370 | 1 | 1 | - | 4 | 4 | - | ◊
W 1000 x 300 x 249+ | 249 | 980 | 300 | 16.5 | 26 | 30 | 316.8456 | 928 | 868 | M27 | 134 | 194 | 3.0755 | 12.3651 | W 40 x 12 x 167 | 167 | 481100 | 9818 | 11350 | 38.97 | 180.7 | 11750 | 783.6294 | 1245 | 6.09 | 103.6 | 584.4006 | 26620 | 1 | 1 | 2 | 4 | 4 | 4 | ◊ | ◊
W 1000 x 300 x 272+ | 272 | 990.1 | 300 | 16.5 | 31 | 30 | 346.8456 | 928 | 868 | M27 | 134 | 194 | 3.0955 | 11.3691 | W 40 x 12 x 183 | 183 | 553800 | 11190 | 12820 | 39.96 | 184.6 | 14000 | 933.6294 | 1470 | 6.35 | 113.6 | 822.4097 | 32070 | 1 | 1 | 2 | 4 | 4 | 4 | ◊ | ◊
W 1000 x 300 x 314+ | 314 | 1000 | 300 | 19.1 | 35.9 | 30 | 400.4118 | 928 | 868 | M27 | 136 | 194 | 3.1103 | 9.8952 | W 40 x 12 x 211 | 211 | 644200 | 12880 | 14850 | 40.11 | 213.4 | 16230 | 1082 | 1713 | 6.37 | 126 | 1252 | 37540 | 1 | 1 | 1 | 4 | 4 | 4 | ◊ | ◊
W 1000 x 300 x 350+ | 350 | 1008.1 | 302 | 21.1 | 40 | 30 | 445.1336 | 928 | 868 | M27 | 140 | 196 | 3.1303 | 8.9583 | W 40 x 12 x 235 | 235 | 723000 | 14340 | 16590 | 40.3 | 236 | 18460 | 1223 | 1941 | 6.44 | 136.2 | 1707 | 43020 | 1 | 1 | 1 | 3 | 4 | 4 | ◊ | ◊
W 1000 x 300 x 393+ | 393 | 1016 | 303 | 24.4 | 43.9 | 30 | 500.2404 | 928 | 868 | M27 | 142 | 198 | 3.1437 | 8.0056 | W 40 x 12 x 264 | 264 | 807700 | 15900 | 18540 | 40.18 | 271.3 | 20500 | 1353 | 2168 | 6.4 | 147.3 | 2332 | 48080 | 1 | 1 | 1 | 2 | 4 | 4 | ◊ | ◊
W 1000 x 300 x 415+ | 415 | 1020 | 304 | 26 | 46 | 30 | 528.6856 | 928 | 868 | M27 | 144 | 198 | 3.1525 | 7.596 | W 40 x 12 x 278 | 278 | 853100 | 16730 | 19570 | 40.17 | 288.6 | 21710 | 1428 | 2298 | 6.41 | 153.1 | 2713 | 51080 | 1 | 1 | 1 | 2 | 3 | 4 | ◊ | ◊
W 1000 x 300 x 438 | 438 | 1026 | 305 | 26.9 | 49 | 30 | 556.2576 | 928 | 868 | M27 | 146 | 200 | 3.1667 | 7.252 | W 40 x 12 x 294 | 294 | 909200 | 17720 | 20750 | 40.4284 | 299.9386 | 23360 | 1531.4958 | 2462.5579 | 6.4797 | 160.0472 | 3190.2315 | 55290 | 1 | 1 | 1 | 1 | 3 | 4 | ◊ | ◊
W 1000 x 300 x 494+ | 494 | 1036 | 309 | 31 | 54 | 30 | 629.1256 | 928 | 868 | M27 | 148 | 204 | 3.1945 | 6.4684 | W 40 x 12 x 331 | 331 | 1028000 | 19840 | 23410 | 40.42 | 344.5 | 26820 | 1736 | 2818 | 6.53 | 174.1 | 4433 | 64010 | 1 | 1 | 1 | 1 | 2 | 3 | ◊ | ◊
W 1000 x 300 x 584+ | 584 | 1056 | 314 | 36 | 64 | 30 | 743.7256 | 928 | 868 | M27 | 154 | 208 | 3.2445 | 5.5573 | W 40 x 12 x 392 | 392 | 1246000 | 23600 | 28040 | 40.93 | 403.2 | 33430 | 2130 | 3475 | 6.7 | 199.1 | 7230 | 81240 | 1 | 1 | 1 | 1 | 1 | 2 | ◊ | ◊
W 1000 x 400 x 296+ | 296 | 982 | 400 | 16.5 | 27.1 | 30 | 377.6126 | 928 | 868 | M 27 | 134 | 294 | 3.4795 | 11.7382 | W 40 x 16 x 199 | 199 | 620300 | 12630 | 14260 | 40.5306 | 181.5441 | 28960 | 1448.055 | 2242.699 | 8.7576 | 105.8472 | 762.628 | 65900 | 1 | 1 | 2 | 4 | 4 | 4 | ◊ | ◊
W 1000 x 400 x 321+ | 321 | 990 | 400 | 16.5 | 31 | 30 | 408.8456 | 928 | 868 | M 27 | 134 | 294 | 3.4955 | 10.8913 | W 40 x 16 x 215 | 215 | 696400 | 14069.6207 | 15800 | 41.2728 | 184.5606 | 33120 | 1656.0554 | 2554.7126 | 9.0006 | 113.6472 | 1021.0164 | 76030 | 1 | 1 | 2 | 4 | 4 | 4 | ◊ | ◊
W 1000 x 400 x 371+ | 371 | 1000 | 400 | 19 | 36.1 | 30 | 472.8076 | 928 | 868 | M 27 | 136 | 294 | 3.5105 | 9.4583 | W 40 x 16 x 249 | 249 | 813700 | 16270 | 18360 | 41.4857 | 212.5266 | 38580 | 1929.1204 | 2984.2503 | 9.0334 | 126.3472 | 1575.487 | 89440 | 1 | 1 | 1 | 4 | 4 | 4 | ◊ | ◊
W 1000 x 400 x 412+ | 412 | 1008 | 402 | 21.1 | 40 | 30 | 525.1336 | 928 | 868 | M 27 | 140 | 296 | 3.5303 | 8.5639 | W 40 x 16 x 277 | 277 | 910500 | 18070 | 20460 | 41.6389 | 235.9736 | 43400 | 2159.5991 | 3348.6962 | 9.0918 | 136.2472 | 2133.8336 | 101500 | 1 | 1 | 1 | 3 | 4 | 4 | ◊ | ◊
W 1000 x 400 x 443+ | 443 | 1012 | 402 | 23.6 | 41.9 | 30 | 563.7 | 928.2 | 868.2 | M 27 | 142 | 296 | 3.5333 | 7.9854 | W 40 x 16 x 297 | 297 | 966500 | 19100 | 21780 | 41.4091 | 261.8092 | 45500 | 2263.5641 | 3529.1396 | 8.9844 | 142.5472 | 2545.2373 | 106700 | 1 | 1 | 1 | 2 | 4 | 4 | ◊ | ◊
W 1000 x 400 x 483+ | 483 | 1020 | 404 | 25.4 | 46 | 30 | 615.1 | 928 | 868 | M 27 | 144 | 298 | 3.5537 | 7.3596 | W 40 x 16 x 324 | 324 | 1067000 | 20930 | 23920 | 41.6583 | 282.7216 | 50710 | 2510.4789 | 3918.6336 | 9.0798 | 152.5472 | 3310.8322 | 119900 | 1 | 1 | 1 | 2 | 4 | 4 | ◊ | ◊
W 1000 x 400 x 539+ | 539 | 1030 | 407 | 28.4 | 51.1 | 30 | 687.2 | 927.8 | 867.8 | M 27 | 146 | 302 | 3.5797 | 6.636 | W 40 x 16 x 362 | 362 | 1203000 | 23350.2505 | 26820 | 41.8327 | 316.3932 | 57630 | 2832.0355 | 4435.5609 | 9.1579 | 165.7472 | 4546.4515 | 137600 | 1 | 1 | 1 | 1 | 2 | 4 | ◊ | ◊
W 1000 x 400 x 554+ | 554 | 1032 | 408 | 29.5 | 52 | 30 | 705.8 | 928 | 868 | M 27 | 150 | 296 | 3.5855 | 6.4713 | W 40 x 16 x 372 | 372 | 1232000 | 23880 | 27500 | 41.7858 | 328.0256 | 59100 | 2896.9699 | 4546.5342 | 9.1505 | 168.6472 | 4859.9827 | 141300 | 1 | 1 | 1 | 1 | 2 | 3 | ◊ | ◊
W 1000 x 400 x 591+ | 591 | 1040 | 409 | 31 | 55.9 | 30 | 752.7 | 928.2 | 868.2 | M 27 | 148 | 304 | 3.6025 | 6.0967 | W 40 x 16 x 397 | 397 | 1331000 | 25600 | 29529.9979 | 42.0509 | 346.3366 | 64010 | 3130.2518 | 4915.6557 | 9.2218 | 177.9472 | 5926.7812 | 154300 | 1 | 1 | 1 | 1 | 2 | 3 | ◊ | ◊
W 1000 x 400 x 642+ | 642 | 1048 | 412 | 34 | 60 | 30 | 817.6 | 928 | 868 | M 27 | 154 | 300 | 3.6245 | 5.6469 | W 40 x 16 x 431 | 431 | 1451000 | 27680 | 32100 | 42.1201 | 379.6456 | 70280 | 3411.8597 | 5378.8225 | 9.2714 | 189.1472 | 7439.5812 | 170700 | 1 | 1 | 1 | 1 | 1 | 2 | ◊ | ◊
W 1000 x 400 x 748+ | 748 | 1068 | 417 | 39 | 70 | 30 | 953.4 | 928 | 868 | M 27 | 160 | 304 | 3.6745 | 4.9094 | W 40 x 16 x 503 | 503 | 1732000 | 32430 | 37880 | 42.6205 | 438.9456 | 85110 | 4082.072 | 6459.2289 | 9.4481 | 214.1472 | 11670 | 210600 | 1 | 1 | 1 | 1 | 1 | 1 | ◊ | ◊
W 1000 x 400 x 883+ | 883 | 1092 | 424 | 45.5 | 82 | 30 | 1125.3 | 928 | 868 | M 27 | 166 | 312 | 3.7375 | 4.2309 | W 40 x 16 x 593 | 593 | 2096000 | 38390 | 45260 | 43.1618 | 516.4756 | 105000 | 4951.5139 | 7873.8667 | 9.6582 | 244.6472 | 18750 | 265700 | 1 | 1 | - | 1 | 1 | - | ◊
W 1100 x 400 x 343+ | 343 | 1090 | 400 | 18 | 31 | 20 | 436.5 | 1028 | 988 | M 27 | 116 | 294 | 3.7097 | 10.827 | W 44 x 16 x 230 | 230 | 867400 | 15920 | 18060 | 44.5787 | 206.4536 | 33120 | 1656.1668 | 2567.8922 | 8.7114 | 103.4315 | 1037.4721 | 92710 | 1 | 1 | 2 | 4 | 4 | 4 | ◊ | ◊
W 1100 x 400 x 390+ | 390 | 1100 | 400 | 20 | 36 | 20 | 497 | 1028 | 988 | M 27 | 118 | 294 | 3.7257 | 9.5488 | W 44 x 16 x 262 | 262 | 1005000 | 18279.9523 | 20780.4731 | 44.9755 | 230.6336 | 38480 | 1923.81 | 2987.7675 | 8.7984 | 115.4315 | 1564.4931 | 108700 | 1 | 1 | 1 | 4 | 4 | 4 | ◊ | ◊
W 1100 x 400 x 433+ | 433 | 1108 | 402 | 22 | 40 | 20 | 551.2 | 1028 | 988 | M 27 | 120 | 296 | 3.7457 | 8.6568 | W 44 x 16 x 290 | 290 | 1126000 | 20320 | 23160 | 45.1892 | 254.3936 | 43409.7851 | 2159.6908 | 3361.7789 | 8.8745 | 125.4315 | 2129.5365 | 123500 | 1 | 1 | 1 | 4 | 4 | 4 | ◊ | ◊
W 1100 x 400 x 499+ | 499 | 1118 | 405 | 26 | 45 | 20 | 635.2 | 1028 | 988 | M 27 | 124 | 300 | 3.7697 | 7.5598 | W 44 x 16 x 335 | 335 | 1294000 | 23149.5449 | 26600 | 45.1354 | 300.4136 | 49980 | 2468.3515 | 3870.2921 | 8.8707 | 139.4315 | 3134.9528 | 143400 | 1 | 1 | 1 | 2 | 4 | 4 | ◊ | ◊
+ Commande minimale: 40t par profilé et qualité ou suivant accord.
* Tonnage minimum et conditions de livraison nécessitent un accord préalable.
♠ Dimensions conforme à ASTM A 6/A 6M - 03c
§ Profilé canadien, tonnage minimum et conditions de livraison nécessitent un accord préalable.
+ Minimum order: 40t per section and grade or upon agreement.
* Minimum tonnage and delivery conditions upon agreement.
♠ Dimensions according to ASTM A 6/A 6M - 03c
§ Canadian section, minimum tonnage and delivery conditions upon agreement.
+ Mindestbestellmenge: 40t pro Profil und Güte oder nach Vereinbarung. | [14 empty] | ♦ Wpl: pour un dimensionnement plastique, la section doit appartenir à la classe 1 ou 2 suivant la capacité de rotation requise. Voir page ....
* Die Mindestmengen pro Bestellung sowie die Lieferbedingungen sind im Voraus zu vereinbaren. | [14 empty] | ♦ Wpl: for plastic design, the shape must belong to class 1 or 2 according to the required rotation capacity. See page ....
♠ Abmessungen gemäß ASTM A 6/A 6M - 03c | [14 empty] | ♦ Wpl: bei einer plastischen Berechnung muss das Profil der Klasse 1 oder 2, entsprechend der erforderlichen Rotationskapazität, angehören. Siehe Seite ....
§ Kanadisches Walzprofil, die Mindestmengen pro Bestellung sowie die Lieferbedingungen sind im Voraus zu vereinbaren.

## S
Poutrelles américaines standard Dimensions: ASTM A 6/A 6M - 07 Tolérances: ASTM A 6/A 6M - 07 Etat de surface: conforme à ASTM A 6/A 6M - 07 Inclinaison des ailes: 1/6
American standard beams Dimensions: ASTM A 6/A 6M - 07 Tolerances: ASTM A 6/A 6M - 07 Surface condition: according to ASTM A 6/A 6M - 07 Flange slope: 1/6 | [24 empty] | S
Amerikanische Standardträger Abmessungen: ASTM A 6/A 6M - 07 Toleranzen: ASTM A 6/A 6M - 07 Oberflächenbeschaffenheit: Gemäß ASTM A 6/A 6M - 07 Flanschneigung: 1/6
Désignation Designation Bezeichnung (metric) |  | Dimensions Abmessungen | [7 empty] | Surface Oberfläche |  | Désignation Designation Bezeichnung (imperial) |  | Valeurs statiques / Section properties / Statische Kennwerte
[14 empty] | axe fort y-y strong axis y-y starke Achse y-y |  |  |  |  | axe faible z-z weak axis z-z schwache Achse z-z
[26 empty] | Classification EN 1993-1-1: 2005 |  |  |  | A572/A709/A992
| G | h | b | tw | tf | r1 | r2 | d | A | AL | AG |  | G | Iy | Wel,y | Wpl,y♦ | iy | Avz | Iz | Wel,z | Wpl,z♦ | iz | ss | It | Iw | Pure |  | Pure
| kg/m | mm | mm | mm | mm | mm | mm | mm | mm2 | m2/m | m2/t |  | lbs/ft | mm4 | mm3 | mm3 | mm | mm2 | mm4 | mm3 | mm3 | mm | mm | mm4 | mm6 | bending y-y |  | compression
[9 empty] | x102 |  |  |  |  | x104 | x103 | x103 | x10 | x102 | x104 | x103 | x103 | x10 |  | x104 | x109 | S235 | S355 | S235 | S355
S 75 x 8.5* | 8.5 | 76 | 59 | 4.3 | 6.6 | 7 | 2.1 | 48 | 10.8 | 0.36 | 42.59 | S 3 x 5.7 | 5.7 | 105 | 27.5 | 31.5 | 3.12 | 4.19 | 18.9 | 6.39 | 10.6 | 1.32 | 27.9 | 1.93 | 0.23 | 1 | 1 | 1 | 1 | ◊
S 75 x 11.2* | 11.2 | 76 | 64 | 8.9 | 6.6 | 7 | 3.8 | 48 | 14.3 | 0.37 | 33.44 | S 3 x 7.5 | 7.5 | 121 | 31.9 | 38.2 | 2.92 | 7.23 | 24.3 | 7.59 | 13.6 | 1.31 | 32.6 | 4.97 | 0.29 | 1 | 1 | 1 | 1 | ◊
S 100 x 11.5* | 11.5 | 102 | 68 | 4.9 | 7.4 | 7.5 | 4.1 | 72 | 14.5 | 0.45 | 39.13 | S 4 x 7.7 | 7.7 | 255 | 50 | 57.1 | 4.18 | 6.07 | 31.6 | 9.28 | 15.9 | 1.47 | 31.3 | 3.17 | 0.72 | 1 | 1 | 1 | 1 | ◊
S 100 x 14.1* | 14.1 | 102 | 71 | 8.3 | 7.4 | 7.5 | 4.8 | 72 | 18 | 0.45 | 32.26 | S 4 x 9.5 | 9.5 | 283 | 55.5 | 65.5 | 3.97 | 9.16 | 36.3 | 10.2 | 18.4 | 1.42 | 34.6 | 5.91 | 0.82 | 1 | 1 | 1 | 1 | ◊
S 130 x 15* | 15 | 127 | 76 | 5.4 | 8.3 | 7.9 | 4.9 | 94 | 18.8 | 0.53 | 35.74 | S 5 x 10 | 10 | 509 | 80.2 | 91.4 | 5.2 | 8.07 | 49.2 | 12.9 | 22.3 | 1.62 | 34.5 | 4.92 | 1.77 | 1 | 1 | 1 | 1 | ◊
S 150 x 18.6* | 18.6 | 152 | 85 | 5.9 | 9.1 | 7.9 | 4.9 | 117 | 23.6 | 0.61 | 32.94 | S 6 x 12.5 | 12.5 | 913 | 120 | 137 | 6.22 | 10.2 | 75.5 | 17.8 | 30.6 | 1.79 | 37.3 | 7.14 | 3.92 | 1 | 1 | 1 | 1 | ◊
S 150 x 25.7* | 25.7 | 152 | 91 | 11.8 | 9.1 | 8.5 | 5 | 117 | 32.7 | 0.62 | 24.27 | S 6 x 17.25 | 17.3 | 1089 | 143 | 171 | 5.78 | 18.54 | 95.9 | 21.1 | 38.9 | 1.71 | 43.7 | 18.5 | 4.87 | 1 | 1 | 1 | 1 | ◊
S 200 x 27.4* | 27.4 | 203 | 102 | 6.9 | 10.8 | 8.5 | 5 | 164 | 34.8 | 0.77 | 28.26 | S 8 x 18.4 | 18.4 | 2390 | 236 | 268 | 8.29 | 15.46 | 156 | 30.5 | 52.4 | 2.11 | 43.6 | 14.1 | 14.5 | 1 | 1 | 1 | 1 | ◊
S 200 x 34* | 34 | 203 | 106 | 11.2 | 10.8 | 9.5 | 5.2 | 161 | 43.7 | 0.78 | 22.78 | S 8 x 23 | 23 | 2691 | 265 | 313 | 7.86 | 23.84 | 178 | 33.6 | 60.5 | 2.02 | 48.7 | 25.4 | 16.4 | 1 | 1 | 1 | 1 | ◊
S 250 x 37.8* | 37.8 | 254 | 118 | 7.9 | 12.5 | 10.5 | 6 | 207 | 48.1 | 0.93 | 24.72 | S 10 x 25.4 | 25.4 | 5127 | 404 | 461 | 10.3 | 22.3 | 279 | 47.2 | 81.3 | 2.41 | 50.9 | 25.8 | 41.1 | 1 | 1 | 1 | 1 | ◊
S 250 x 52* | 52 | 254 | 126 | 15.1 | 12.5 | 10.5 | 6 | 207 | 66.5 | 0.95 | 18.18 | S 10 x 35 | 35 | 6139 | 483 | 579 | 9.61 | 39.22 | 349 | 55.5 | 103 | 2.29 | 58.1 | 61.2 | 50.6 | 1 | 1 | 1 | 1 | ◊
S 310 x 47.3* | 47.3 | 305 | 127 | 8.9 | 13.8 | 11.5 | 6.5 | 254 | 60.3 | 1.07 | 22.52 | S 12 x 31.8 | 31.8 | 9082 | 596 | 684 | 12.3 | 29.77 | 386 | 60.8 | 105 | 2.53 | 56 | 38.5 | 82.9 | 1 | 1 | 1 | 2 | ◊
S 310 x 52* | 52 | 305 | 129 | 10.9 | 13.8 | 11.5 | 6.5 | 254 | 66.5 | 1.07 | 20.53 | S 12 x 35 | 35 | 9555 | 627 | 730 | 12 | 35.47 | 408 | 63.2 | 112 | 2.48 | 58 | 47.4 | 87.1 | 1 | 1 | 1 | 1 | ◊
S 310 x 60.7* | 60.7 | 305 | 133 | 11.7 | 16.7 | 14 | 6.5 | 243 | 77.4 | 1.08 | 17.85 | S 12 x 40.8 | 40.8 | 11310 | 742 | 862 | 12.1 | 39.25 | 560 | 84.2 | 145 | 2.69 | 66.9 | 75.6 | 117 | 1 | 1 | 1 | 1 | ◊
S 310 x 74* | 74 | 305 | 139 | 17.4 | 16.7 | 14 | 6.5 | 243 | 94.8 | 1.09 | 14.71 | S 12 x 50 | 50 | 12680 | 832 | 996 | 11.6 | 55.25 | 652 | 93.9 | 169 | 2.63 | 72.7 | 130 | 134 | 1 | 1 | 1 | 1 | ◊
S 380 x 64* | 64 | 381 | 140 | 10.4 | 15.8 | 13 | 6.5 | 322 | 81.3 | 1.26 | 19.76 | S 15 x 42.9 | 42.9 | 18620 | 977 | 1131 | 15.1 | 42.91 | 602 | 86 | 149 | 2.72 | 63.7 | 66.1 | 202 | 1 | 1 | 1 | 3 | ◊
S 380 x 74* | 74 | 381 | 143 | 14 | 15.8 | 13 | 7.8 | 322 | 94.8 | 1.27 | 17.06 | S 15 x 50 | 50 | 20180 | 1059 | 1257 | 14.6 | 55.79 | 645 | 90.3 | 164 | 2.61 | 67.3 | 94.5 | 216 | 1 | 1 | 1 | 1 | ◊
S 460 x 81.4* | 81.4 | 457 | 152 | 11.7 | 17.6 | 14.5 | 9 | 392 | 104 | 1.46 | 17.94 | S 18 x 54.7 | 54.7 | 33390 | 1461 | 1703 | 18 | 57.51 | 855 | 113 | 199 | 2.87 | 70.8 | 102 | 419 | 1 | 1 | 2 | 3 | ◊
S 460 x 104* | 104 | 457 | 159 | 18.1 | 17.6 | 14.5 | 9 | 392 | 133 | 1.47 | 14.11 | S 18 x 70 | 70 | 38580 | 1689 | 2042 | 17 | 85.1 | 1002 | 126 | 238 | 2.74 | 77.2 | 190 | 483 | 1 | 1 | 1 | 1 | ◊
S 510 x 98* | 98 | 508 | 159 | 12.8 | 20.2 | 15 | 9.4 | 437 | 125 | 1.59 | 16.17 | S 20 x 66 | 66 | 49450 | 1947 | 2275 | 19.9 | 69.41 | 1147 | 144 | 253 | 3.03 | 78 | 153 | 691 | 1 | 1 | 2 | 3 | ◊
S 510 x 112* | 112 | 508 | 162 | 16.1 | 20.2 | 15 | 9.4 | 437 | 142 | 1.59 | 14.32 | S 20 x 75 | 75 | 52980 | 2086 | 2485 | 19.4 | 85.23 | 1226 | 151 | 274 | 2.94 | 81.2 | 200 | 734 | 1 | 1 | 1 | 2 | ◊
S 510 x 128* | 128 | 515.62 | 179 | 16.8 | 23.4 | 15 | 9.4 | 437 | 163 | 1.67 | 13.01 | S 20 x 86 | 86 | 65480 | 2540 | 2990 | 20 | 90.18 | 1929 | 216 | 378 | 3.44 | 89.7 | 287 | 1173 | 1 | 1 | 1 | 1 | ◊
S 510 x 143* | 143 | 515.62 | 183 | 20.3 | 23.4 | 15 | 9.4 | 437 | 182 | 1.68 | 11.76 | S 20 x 96 | 96 | 69620 | 2700 | 3228 | 19.6 | 107.1 | 2081 | 227 | 410 | 3.39 | 93.2 | 369 | 1256 | 1 | 1 | 1 | 1 | ◊
S 610 x 119* | 119 | 609.6 | 178 | 12.7 | 22.1 | 15.5 | 9.6 | 534 | 152 | 1.86 | 15.65 | S 24 x 80 | 80 | 87530 | 2872 | 3336 | 24.1 | 82.5 | 1750 | 197 | 342 | 3.4 | 83.7 | 207 | 1528 | 1 | 1 | 4 | 4 | ◊
S 610 x 134* | 134 | 609.6 | 181 | 15.9 | 22.1 | 15.5 | 9.6 | 534 | 171 | 1.86 | 13.91 | S 24 x 90 | 90 | 93500 | 3067 | 3631 | 23.4 | 101 | 1857 | 205 | 367 | 3.3 | 86.9 | 262 | 1612 | 1 | 1 | 2 | 3 | ◊
S 610 x 149* | 149 | 609.6 | 184 | 18.9 | 22.1 | 15.5 | 9.6 | 534 | 189 | 1.87 | 12.6 | S 24 x 100 | 100 | 99160 | 3253 | 3910 | 22.9 | 118.3 | 1970 | 214 | 393 | 3.23 | 89.9 | 333 | 1698 | 1 | 1 | 1 | 2 | ◊
S 610 x 158* | 158 | 622.3 | 200 | 15.7 | 27.7 | 15.5 | 9.6 | 534 | 201 | 1.96 | 12.45 | S 24 x 106 | 106 | 122300 | 3929 | 4560 | 24.7 | 102.5 | 3195 | 320 | 546 | 3.99 | 99.5 | 428 | 2837 | 1 | 1 | 2 | 3 | ◊
S 610 x 180* | 180 | 622.3 | 204 | 20.3 | 27.7 | 15.5 | 9.6 | 534 | 230 | 1.97 | 10.95 | S 24 x 121 | 121 | 131200 | 4217 | 4996 | 23.9 | 129.4 | 3427 | 336 | 592 | 3.87 | 104 | 553 | 3022 | 1 | 1 | 1 | 1 | ◊
* Tonnage minimum et conditions de livraison nécessitent un accord préalable. | [12 empty] | ♦ Wpl: pour un dimensionnement plastique, la section doit appartenir à la classe 1 ou 2 suivant la capacité de rotation requise. Voir page ....
* Minimum tonnage and delivery conditions upon agreement. | [12 empty] | ♦ Wpl: for plastic design, the shape must belong to class 1 or 2 according to the required rotation capacity. See page ....
* Die Mindestmengen pro Bestellung sowie die Lieferbedingungen sind im Voraus zu vereinbaren. | [12 empty] | ♦ Wpl: bei einer plastischen Berechnung muss das Profil der Klasse 1 oder 2, entsprechend der erforderlichen Rotationskapazität, angehören. Siehe Seite ....

## HP (US)
Poutrelles-pieux américaines à larges ailes Dimensions: ASTM A 6/A 6M - 07 Tolérances: ASTM A 6/A 6M - 07 Etat de surface: conforme à ASTM A 6/A 6M - 07
American wide flange bearing piles Dimensions: ASTM A 6/A 6M - 07 Tolerances: ASTM A 6/A 6M - 07 Surface condition: according to ASTM A 6/A 6M - 07 | [28 empty] | HP
Amerikanische Breitflanschpfähle Abmessungen: ASTM A 6/A 6M - 07 Toleranzen: ASTM A 6/A 6M - 07 Oberflächenbeschaffenheit: Gemäß ASTM A 6/A 6M - 07
Désignation Designation Bezeichnung (metric) |  | Dimensions Abmessungen | [5 empty] | Dimensions de construction Dimensions for detailing Konstruktionsmaße |  |  |  |  | Surface Oberfläche |  | Désignation Designation Bezeichnung (imperial) |  | Valeurs statiques / Section properties / Statische Kennwerte
[17 empty] | axe fort y-y strong axis y-y starke Achse y-y |  |  |  |  | axe faible z-z weak axis z-z schwache Achse z-z
[29 empty] | Classification EN 1993-1-1: 2005 | [5 empty] | A572/A709/A992 | A913
| G | h | b | tw | tf | r | A | hi | d | Ø | pmin | pmax | AL | AG |  | G | Iy | Wel,y | Wpl,y♦ | iy | Avz | Iz | Wel,z | Wpl,z♦ | iz | ss | It | Iw |  | Pure |  |  | Pure
| kg/m | mm | mm | mm | mm | mm | mm2 | mm | mm |  | mm | mm | m2/m | m2/t |  | lbs/ft | mm4 | mm3 | mm3 | mm | mm2 | mm4 | mm3 | mm3 | mm | mm | mm4 | mm6 |  | bending y-y |  |  | compression
| A: x102 | [6 empty] | x104 | x103 | x103 | x10 | x102 | x104 | x103 | x103 | x10 |  | x104 | x109 | S235 | S355 | S460 | S235 | S355 | S460
HP 200 x 43♠/* | 43 | 200 | 205 | 9 | 9 | 10 | 54.14 | 182 | 162 | M24 | 96 | 112 | 1.1848 | 27.88 | HP 8 x 29 | 29 | 3888 | 388.8 | 434.5 | 8.47 | 19.85 | 1294 | 126.2 | 193.4 | 4.89 | 38.7157 | 17.68 | 117.9 | 2 | 3 | 3 | 2 | 3 | 3 | ◊
HP 200 x 53* | 53 | 204 | 207 | 11.3 | 11.3 | 10 | 68.4 | 181.4 | 161.4 | M24 | 98 | 114 | 1.1962 | 22.36 | HP 8 x 36 | 36 | 4977 | 488 | 551.3 | 8.55 | 24.89 | 1673 | 161.7 | 248.6 | 4.96 | 45.6157 | 34.2 | 155.1 | 1 | 2 | 3 | 1 | 2 | 3 | ◊
HP 250 x 62* | 62 | 246 | 256 | 10.5 | 10.7 | 13 | 80 | 224.6 | 198.6 | M27 | 104 | 150 | 1.4727 | 23.5 | HP 10 x 42 | 42 | 8753 | 711.6 | 792.8 | 10.47 | 28.94 | 2995 | 234 | 358 | 6.13 | 47.1304 | 37.02 | 414.1 | 3 | 3 | 4 | 3 | 3 | 4 | ◊
HP 250 x 85* | 85 | 254 | 260 | 14.4 | 14.4 | 13 | 108 | 225.2 | 199.2 | M27 | 108 | 154 | 1.4969 | 17.53 | HP 10 x 57 | 57 | 12300 | 968.9 | 1096 | 10.64 | 39.7 | 4225 | 325 | 499.9 | 6.23 | 58.4304 | 89.32 | 605.4 | 1 | 2 | 3 | 1 | 2 | 3 | ◊ | ◊
HP 310 x 79* | 79 | 299 | 306 | 11 | 11 | 15 | 100 | 277 | 247 | M27 | 104 | 200 | 1.7742 | 22.67 | HP 12 x 53 | 53 | 16270 | 1088 | 1207 | 12.77 | 36.91 | 5258 | 343.6 | 525.1 | 7.26 | 50.5736 | 50.3 | 1089 | 3 | 4 | - | 3 | 4 | - | ◊
HP 310 x 93* | 93 | 303 | 308 | 13.1 | 13.1 | 15 | 119 | 276.8 | 246.8 | M27 | 106 | 202 | 1.786 | 19.14 | HP 12 x 63 | 63 | 19630 | 1296 | 1447 | 12.85 | 43.84 | 6387 | 414.7 | 635.1 | 7.33 | 56.8736 | 82.53 | 1340 | 3 | 3 | - | 3 | 3 | - | ◊
HP 310 x 110* | 110 | 308 | 310 | 15.4 | 15.5 | 15 | 141 | 277 | 247 | M27 | 108 | 204 | 1.7994 | 16.29 | HP 12 x 74 | 74 | 23660 | 1536 | 1727 | 12.97 | 51.63 | 7707 | 497.2 | 763.3 | 7.4 | 63.9736 | 133.1 | 1646 | 1 | 3 | 3 | 1 | 3 | 3 | ◊ | ◊
HP 310 x 125* | 125 | 312 | 312 | 17.4 | 17.4 | 15 | 159 | 277.2 | 247.2 | M27 | 110 | 206 | 1.8114 | 14.54 | HP 12 x 84 | 84 | 27030 | 1733 | 1960 | 13.05 | 58.41 | 8823 | 565.6 | 870.2 | 7.46 | 69.7736 | 188.2 | 1911 | 1 | 2 | 3 | 1 | 2 | 3 | ◊ | ◊
HP 310 x 132♠/* | 132 | 314 | 313 | 18.3 | 18.3 | 15 | 167.3 | 277.4 | 247.4 | M27 | 112 | 208 | 1.8176 | 13.84 | HP 12 x 89 | 89 | 28680 | 1827 | 2072 | 13.1 | 61.53 | 9370 | 598.7 | 922.1 | 7.48 | 72.4736 | 218.5 | 2044 | 1 | 1 | 3 | 1 | 1 | 3 | ◊ | ◊
HP 360 x 108+ | 108 | 346 | 370 | 12.8 | 12.8 | 15 | 138 | 320.4 | 290.4 | M27 | 102 | 264 | 2.1206 | 19.62 | HP 14 x 73 | 73 | 30290 | 1751 | 1937 | 14.83 | 48.42 | 10810 | 584.5 | 891.2 | 8.86 | 55.9736 | 88.99 | 2999 | 3 | 4 | - | 3 | 4 | - | ◊
HP 360 x 132+ | 132 | 351 | 373 | 15.6 | 15.6 | 15 | 168 | 319.8 | 289.8 | M27 | 104 | 268 | 2.137 | 16.19 | HP 14 x 89 | 89 | 37480 | 2135 | 2381 | 14.93 | 58.93 | 13510 | 724.2 | 1107 | 8.96 | 64.3736 | 158 | 3795 | 3 | 3 | 4 | 3 | 3 | 4 | ◊ | ◊
HP 360 x 152+ | 152 | 356 | 376 | 17.9 | 17.9 | 15 | 194 | 320.2 | 290.2 | M27 | 106 | 270 | 2.1544 | 14.16 | HP 14 x 102 | 102 | 43880 | 2465 | 2765 | 15.04 | 67.82 | 15880 | 844.5 | 1293 | 9.05 | 71.2736 | 237.1 | 4532 | 2 | 3 | 3 | 2 | 3 | 3 | ◊ | ◊
HP 360 x 174+ | 174 | 361 | 378 | 20.4 | 20.4 | 15 | 222 | 320.2 | 290.2 | M27 | 110 | 272 | 2.1674 | 12.47 | HP 14 x 117 | 117 | 50840 | 2816 | 3180 | 15.15 | 77.53 | 18390 | 973 | 1493 | 9.11 | 78.7736 | 349.1 | 5326 | 1 | 2 | 3 | 1 | 2 | 3 | ◊ | ◊
♠ Profilé antérieur.
+ Commande minimale: 40t par profilé et qualité ou suivant accord.
* Tonnage minimum et conditions de livraison nécessitent un accord préalable.
♠ Previous section.
+ Minimum order: 40t per section and grade or upon agreement.
* Minimum tonnage and delivery conditions upon agreement.
● Früheres Walzprofil. | [14 empty] | ♦ Wpl: pour un dimensionnement plastique, la section doit appartenir à la classe 1 ou 2 suivant la capacité de rotation requise. Voir page ....
+ Mindestbestellmenge: 40t pro Profil und Güte oder nach Vereinbarung. | [14 empty] | ♦ Wpl: for plastic design, the shape must belong to class 1 or 2 according to the required rotation capacity. See page ....
* Die Mindestmengen pro Bestellung sowie die Lieferbedingungen sind im Voraus zu vereinbaren. | [14 empty] | ♦ Wpl: bei einer plastischen Berechnung muss das Profil der Klasse 1 oder 2, entsprechend der erforderlichen Rotationskapazität, angehören. Siehe Seite ....

## C
Fers U normaux américains Inclinaison des ailes: environ 162/3% Dimensions: ASTM A 6/A 6M - 07 Tolérances: ASTM A 6/A 6M - 07 Etat de surface: conforme à ASTM A 6/A 6M - 07
American standard channels Flange slope: approx. 162/3 % Dimensions: ASTM A 6/A 6M - 07 Tolerances: ASTM A 6/A 6M - 07 Surface condition: according to ASTM A 6/A 6M - 07 | [25 empty] | C
Amerikanische U-Stahl-Normalprofile Flanschneigung: ca. 162/3 % Abmessungen: ASTM A 6/A 6M - 07 Toleranzen: ASTM A 6/A 6M - 07 Oberflächenbeschaffenheit: Gemäß ASTM A 6/A 6M - 07
Désignation Designation Bezeichnung (metric) |  | Dimensions Abmessungen |  |  |  |  | Surface Oberfläche |  |  | Désignation Designation Bezeichnung (imperial) |  | Valeurs statiques / Section properties / Statische Kennwerte
[12 empty] | axe fort y-y strong axis y-y starke Achse y-y |  |  |  |  | axe faible z-z weak axis z-z schwache Achse z-z
[26 empty] | Classification EN 1993-1-1: 2005 |  |  |  | A572/A709/A992
| G | h | b | tw | tf | d | A | AL | AG |  | G | Iy | Wel,y | Wpl,y■ | iy | Avz | Iz | Wel,z | Wpl,z' | iz | ss | It | Iw | ys | ym | Pure |  | Pure
| kg/m | mm | mm | mm | mm | mm | mm2 | m2/m | m2/t |  | lbs/ft | mm4 | mm3 | mm3 | mm | mm2 | mm4 | mm3 | mm3 | mm | mm | mm4 | mm6 | mm | mm | bending y-y |  | compression
| A: x102 |  |  | x104 | x103 | x103 | x10 | x102 | x104 | x103 | x103 | x10 |  | x104 | x109 | x10 | x10 | S235 | S355 | S235 | S355
C 75 x 6.1* | 6.1 | 76.2 | 35 | 4.3 | 6.9 | 38 | 7.81 | 0.277 | 45.47 | C 3 x 4.1 | 4.1 | 69.11 | 18.14 | 21.7 | 2.98 | 3.78 | 7.96 | 3.27 | 6.4 | 1.01 | 18.2 | 1.31 | 0.07 | 1.06 | 1.99 | 1 | 1 | 1 | 1 | ◊
C 75 x 7.4* | 7.4 | 76.2 | 37 | 6.6 | 6.9 | 38 | 9.48 | 0.281 | 37.95 | C 3 x 5 | 5 | 76.58 | 20.1 | 24.9 | 2.85 | 5.33 | 9.63 | 3.65 | 7.36 | 1.01 | 20.4 | 2.2 | 0.09 | 1.06 | 1.83 | 1 | 1 | 1 | 1 | ◊
C 75 x 8.9* | 8.9 | 76.2 | 40 | 9 | 6.9 | 38 | 11.3 | 0.288 | 32.35 | C 3 x 6 | 6 | 86.37 | 22.67 | 28.7 | 2.76 | 7 | 12.1 | 4.19 | 8.8 | 1.03 | 23.2 | 4.14 | 0.11 | 1.13 | 1.76 | 1 | 1 | 1 | 1 | ◊
C 100 x 8* | 8 | 101.6 | 40 | 4.7 | 7.5 | 66 | 10.3 | 0.347 | 43.36 | C 4 x 5.4 | 5.4 | 160.3 | 31.56 | 37.8 | 3.97 | 5.14 | 13.8 | 4.89 | 9.4 | 1.16 | 18.4 | 1.67 | 0.22 | 1.15 | 2.21 | 1 | 1 | 1 | 1 | ◊
C 100 x 10.8* | 10.8 | 101.6 | 43 | 8.2 | 7.5 | 60 | 13.7 | 0.352 | 32.55 | C 4 x 7.25 | 7.25 | 190.8 | 37.56 | 47 | 3.72 | 8.59 | 17.4 | 5.48 | 11.3 | 1.12 | 23.2 | 4.25 | 0.3 | 1.13 | 1.9 | 1 | 1 | 1 | 1 | ◊
C 130 x 10.4* | 10.4 | 127 | 44 | 4.8 | 8.1 | 83 | 12.7 | 0.424 | 40.77 | C 5 x 6.7 | 6.7 | 332.4 | 52.34 | 61.8 | 5.01 | 6.81 | 24.3 | 7.19 | 14.1 | 1.36 | 21.2 | 2.72 | 0.62 | 1.29 | 2.53 | 1 | 1 | 1 | 1 | ◊
C 130 x 13* | 13 | 127 | 47 | 8.3 | 8.1 | 86 | 17 | 0.422 | 31.47 | C 5 x 9 | 9 | 371.3 | 58.47 | 73.1 | 4.66 | 10.71 | 27.4 | 7.65 | 15.3 | 1.27 | 23.5 | 4.9 | 0.73 | 1.21 | 2.11 | 1 | 1 | 1 | 1 | ◊
C 150 x 12.2* | 12.2 | 152.4 | 48 | 5.1 | 8.7 | 107 | 15.5 | 0.478 | 39.19 | C 6 x 8.2 | 8.2 | 548.4 | 72 | 85.6 | 5.94 | 8.5 | 29.2 | 8.3 | 16.1 | 1.37 | 22.1 | 3.37 | 1.09 | 1.26 | 2.49 | 1 | 1 | 1 | 1 | ◊
C 150 x 15.6* | 15.6 | 152.4 | 51 | 8 | 8.7 | 107 | 19.9 | 0.484 | 31.05 | C 6 x 10.5 | 10.5 | 630 | 82.68 | 103 | 5.63 | 12.58 | 36 | 9.36 | 18.7 | 1.35 | 24.8 | 5.96 | 1.4 | 1.24 | 2.23 | 1 | 1 | 1 | 1 | ◊
C 150 x 19.3* | 19.3 | 152.4 | 54 | 11.1 | 8.7 | 105 | 24.7 | 0.49 | 25.39 | C 6 x 13 | 13 | 720.8 | 94.59 | 121 | 5.41 | 17.08 | 42.4 | 10.3 | 22.1 | 1.31 | 28.6 | 12.03 | 1.72 | 1.28 | 2.02 | 1 | 1 | 1 | 1 | ◊
C 180 x 14.6* | 14.6 | 177.8 | 53 | 5.3 | 9.3 | 130 | 18.5 | 0.548 | 37.51 | C 7 x 9.8 | 9.8 | 895.5 | 100.7 | 120 | 6.94 | 10.22 | 42.7 | 10.9 | 21.1 | 1.52 | 23.3 | 4.39 | 2.18 | 1.36 | 2.73 | 1 | 1 | 1 | 1 | ◊
C 180 x 18.2* | 18.2 | 177.8 | 55 | 8 | 9.3 | 130 | 23.2 | 0.55 | 30.24 | C 7 x 12.25 | 12.25 | 1007 | 113.3 | 140 | 6.59 | 14.71 | 49.2 | 11.8 | 23.4 | 1.46 | 25.9 | 7.25 | 2.62 | 1.31 | 2.41 | 1 | 1 | 1 | 1 | ◊
C 180 x 22* | 22 | 177.8 | 58 | 10.6 | 9.3 | 125 | 27.9 | 0.557 | 25.3 | C 7 x 14.75 | 14.75 | 1143 | 128.6 | 163 | 6.39 | 19.31 | 56.8 | 12.7 | 27 | 1.42 | 30 | 13.92 | 3.19 | 1.33 | 2.21 | 1 | 1 | 1 | 1 | ◊
C 200 x 17.1* | 17.1 | 203 | 57 | 5.6 | 9.9 | 156 | 21.8 | 0.564 | 33.22 | C 8 x 11.5 | 11.5 | 1340 | 132 | 156 | 7.86 | 13.23 | 53.8 | 12.6 | 27.6 | 1.57 | 29.3 | 5.86 | 3.79 | 1.44 | 3.19 | 1 | 1 | 1 | 2 | ◊
C 200 x 20.5* | 20.5 | 203 | 59 | 7.7 | 9.9 | 156 | 26.1 | 0.577 | 28.82 | C 8 x 13.75 | 13.75 | 1490 | 147 | 177 | 7.57 | 16.66 | 62 | 13.7 | 30 | 1.54 | 27.5 | 7.6 | 4.5 | 1.39 | 2.9 | 1 | 1 | 1 | 1 | ◊
C 200 x 27.9* | 27.9 | 203 | 64 | 12.4 | 9.9 | 156 | 35.5 | 0.584 | 21.41 | C 8 x 18.75 | 18.75 | 1820 | 179 | 226 | 7.15 | 26 | 81.7 | 16.4 | 35.9 | 1.51 | 30.6 | 17.87 | 6 | 1.43 | 2.51 | 1 | 1 | 1 | 1 | ◊
C 230 x 19.9* | 19.9 | 228.6 | 61 | 5.9 | 10.5 | 177 | 25.4 | 0.679 | 34.11 | C 9 x 13.4 | 13.4 | 1991 | 174.2 | 208 | 8.86 | 14.38 | 76.1 | 16.7 | 31.9 | 1.73 | 25.7 | 7.08 | 6.47 | 1.5 | 3.05 | 1 | 1 | 1 | 2 | ◊
C 230 x 22* | 22 | 228.6 | 63 | 7.2 | 10.5 | 177 | 28.5 | 0.684 | 30.68 | C 9 x 15 | 15 | 2132 | 186.5 | 226 | 8.66 | 17.18 | 85.3 | 17.8 | 34.3 | 1.73 | 26.9 | 8.8 | 7.39 | 1.49 | 2.93 | 1 | 1 | 1 | 1 | ◊
C 230 x 30* | 30 | 228.6 | 67 | 11.4 | 10.5 | 173 | 37.9 | 0.692 | 23.2 | C 9 x 20 | 20 | 2544 | 222.5 | 282 | 8.19 | 26.44 | 103 | 19.8 | 41 | 1.65 | 32.1 | 19.92 | 9.52 | 1.47 | 2.52 | 1 | 1 | 1 | 1 | ◊
C 250 x 22.8* | 22.8 | 254 | 65 | 6.1 | 11.1 | 203 | 29 | 0.692 | 30.85 | C 10 x 15.3 | 15.3 | 2770 | 218 | 257 | 9.81 | 17.62 | 91.2 | 18.5 | 40.3 | 1.78 | 32 | 9.15 | 10.4 | 1.58 | 3.55 | 1 | 1 | 2 | 3 | ◊
C 250 x 30* | 30 | 254 | 69 | 9.6 | 11.1 | 203 | 37.9 | 0.701 | 23.98 | C 10 x 20 | 20 | 3260 | 257 | 315 | 9.29 | 26.13 | 114 | 21.2 | 46.5 | 1.74 | 33.6 | 15.69 | 13.09 | 1.53 | 3.13 | 1 | 1 | 1 | 1 | ◊
C 250 x 37* | 37 | 254 | 73 | 13.4 | 11.1 | 203 | 47.4 | 0.713 | 19.52 | C 10 x 25 | 25 | 3790 | 298 | 377 | 8.93 | 35.17 | 138 | 24 | 52.6 | 1.7 | 34.4 | 28.58 | 16.17 | 1.56 | 2.8 | 1 | 1 | 1 | 1 | ◊
C 250 x 45* | 45 | 254 | 76 | 17.1 | 11.1 | 203 | 56.9 | 0.721 | 16.58 | C 10 x 30 | 30 | 4270 | 336 | 434 | 8.68 | 44.02 | 158 | 26.5 | 57.4 | 1.67 | 35.2 | 48.84 | 19.53 | 1.63 | 2.53 | 1 | 1 | 1 | 1 | ◊
C 310 x 30.8* | 30.8 | 305 | 74 | 7.2 | 12.7 | 248 | 39.3 | 0.825 | 26.6 | C 12 x 20.7 | 20.7 | 5340 | 350 | 415 | 11.7 | 24.46 | 157 | 27.7 | 60.2 | 2 | 35.1 | 16.03 | 24.81 | 1.74 | 3.91 | 1 | 1 | 2 | 4 | ◊
C 310 x 37* | 37 | 305 | 77 | 9.8 | 12.7 | 248 | 47.4 | 0.841 | 22.71 | C 12 x 25 | 25 | 5970 | 391 | 477 | 11.2 | 31.26 | 183 | 30.5 | 66 | 1.97 | 33.5 | 21.91 | 29.49 | 1.7 | 3.58 | 1 | 1 | 1 | 1 | ◊
C 310 x 45* | 45 | 305 | 80 | 13 | 12.7 | 248 | 56.9 | 0.824 | 18.27 | C 12 x 30 | 30 | 6720 | 441 | 551 | 10.9 | 42.54 | 209 | 33.2 | 72.1 | 1.92 | 41.8 | 39.19 | 34.4 | 1.7 | 3.24 | 1 | 1 | 1 | 1 | ◊
C 380 x 50.4* | 50.4 | 381 | 86 | 10.2 | 16.5 | 308 | 64.3 | 1.048 | 20.96 | C 15 x 33.9 | 33.9 | 13100 | 688 | 825 | 14.3 | 38.72 | 334 | 50.5 | 107 | 2.28 | 32.1 | 38.26 | 83.39 | 1.99 | 4.24 | 1 | 1 | 1 | 2 | ◊
C 380 x 60* | 60 | 381 | 89 | 13.2 | 16.5 | 308 | 76.1 | 1.037 | 17.55 | C 15 x 40 | 40 | 14400 | 756 | 934 | 13.8 | 50.93 | 379 | 54.7 | 115 | 2.24 | 38.3 | 57.31 | 96.44 | 1.97 | 3.9 | 1 | 1 | 1 | 1 | ◊
C 380 x 74* | 74 | 381 | 94 | 18.2 | 16.5 | 308 | 94.8 | 1.04 | 14.05 | C 15 x 50 | 50 | 16700 | 877 | 1120 | 13.3 | 69.7 | 454 | 61.5 | 130 | 2.19 | 42.7 | 107.7 | 118.2 | 2.02 | 3.48 | 1 | 1 | 1 | 1 | ◊
* Tonnage minimum et conditions de livraison nécessitent un accord préalable. | [9 empty] | ■ Wpl,y est calculé selon l'hypothèse d'un diagramme de contraintes bi-rectangulaire et n'est applicable que si deux ou plusieurs fers U sont associés de facon à constituer une section doublement symétrique pour laquelle un moment de flexion agissant dans le plan du centre de gravité n'engendre pas de torsion.
* Minimum tonnage and delivery conditions upon agreement. | [9 empty] | ■ Wpl,y is determined assuming a bi-rectangular stress block distribution. Thus, the given value applies only if two or more channels are combined in such a way to form a double symmetric cross-section so that the bending moment acting in the plane of the centre of gravity will not lead to torsion.
* Die Mindestmengen pro Bestellung sowie die Lieferbedingungen sind im Voraus zu vereinbaren. | [9 empty] | ■ Für die Berechnung von Wpl,y wurde eine doppelrechteckige Spannungsverteilung angenommen. Der angegebene Wert ist daher nur anwendbar, wenn zwei oder mehr U-Profile so miteinander kombiniert sind, dass sie einen doppelsymmetrischen Querschnitt bilden, womit ein Biegemoment, das in der Schwerpunktebene angreift, keine Torsion hervorruft.

## MC
Fers U américains Dimensions: ASTM A 6/A 6M - 07 Tolérances: ASTM A 6/A 6M - 07 Etat de surface: conforme à ASTM A 6/A 6M - 07
American Channels Dimensions: ASTM A 6/A 6M - 07 Tolerances: ASTM A 6/A 6M - 07 Surface condition: according to ASTM A 6/A 6M - 07 | [25 empty] | MC
Amerikanische U-Stahl-Profile Abmessungen: ASTM A 6/A 6M - 07 Toleranzen: ASTM A 6/A 6M - 07 Oberflächenbeschaffenheit: Gemäß ASTM A 6/A 6M - 07
Désignation Designation Bezeichnung (metric) |  | Dimensions Abmessungen |  |  |  |  | Surface Oberfläche |  |  | Désignation Designation Bezeichnung (imperial) |  | Valeurs statiques / Section properties / Statische Kennwerte
[12 empty] | axe fort y-y strong axis y-y starke Achse y-y |  |  |  |  | axe faible z-z weak axis z-z schwache Achse z-z
[26 empty] | Classification EN 1993-1-1: 2005 |  |  |  | A572/A709/A992
| G | h | b | tw | tf | d | A | AL | AG |  | G | Iy | Wel,y | Wpl,y■ | iy | Avz | Iz | Wel,z | Wpl,z' | iz | ss | It | Iw | ys | ym | Pure |  | Pure
| kg/m | mm | mm | mm | mm | mm | mm2 | m2/m | m2/t |  | lbs/ft | mm4 | mm3 | mm3 | mm | mm2 | mm4 | mm3 | mm3 | mm | mm | mm4 | mm6 | mm | mm | bending y-y |  | compression
| A: x102 |  |  | x104 | x103 | x103 | x10 | x102 | x104 | x103 | x103 | x10 |  | x104 | x109 | x10 | x10 | S235 | S355 | S235 | S355
MC 150 x 17.9* | 17.9 | 152 | 63 | 7.9 | 9.5 | 101 | 22.8 | 0.53 | 29.63 | MC 6 x 12 | 12 | 773 | 101.7 | 123 | 5.83 | 12.69 | 69.8 | 15.1 | 29.6 | 1.75 | 27.1 | 7.89 | 2.6 | 1.63 | 3.11 | 1 | 1 | 1 | 1 | ◊
MC 150 x 22.5* | 22.5 | 152 | 74 | 8 | 12.1 | 89 | 28.6 | 0.57 | 25.42 | MC 6 x 15.1 | 15.1 | 1033 | 135.9 | 162 | 6.01 | 13.42 | 134 | 25.8 | 49.7 | 2.16 | 31.8 | 14 | 4.66 | 2.18 | 4.21 | 1 | 1 | 1 | 1 | ◊
MC 150 x 22.8* | 22.8 | 152 | 88 | 8.6 | 9.8 | 91.7 | 29 | 0.62 | 27.36 | MC 6 x 15.3 | 15.3 | 1050 | 138.2 | 164 | 6.01 | 14.15 | 178 | 27.9 | 55.2 | 2.48 | 30.8 | 12.9 | 6.58 | 2.31 | 4.54 | 1 | 1 | 1 | 1 | ◊
MC 150 x 24.3* | 24.3 | 152 | 76 | 9.5 | 12.1 | 88.2 | 30.9 | 0.57 | 23.68 | MC 6 x 16.3 | 16.3 | 1081 | 142.2 | 171 | 5.91 | 15.53 | 147 | 27.2 | 53.3 | 2.17 | 33.5 | 17.1 | 5.18 | 2.17 | 4.11 | 1 | 1 | 1 | 1 | ◊
MC 150 x 26.8* | 26.8 | 152 | 88 | 9.6 | 12.1 | 85.4 | 34.1 | 0.62 | 23.28 | MC 6 x 18 | 18 | 1223 | 160.9 | 192 | 5.99 | 15.84 | 219 | 35.4 | 68.7 | 2.54 | 34.6 | 19.7 | 7.7 | 2.53 | 4.88 | 1 | 1 | 1 | 1 | ◊
MC 180 x 28.4* | 28.4 | 178 | 87 | 8.9 | 12.7 | 110 | 36.2 | 0.67 | 23.63 | MC 7 x 19.1 | 19.1 | 1797 | 201.9 | 239 | 7.05 | 17.26 | 230 | 37.4 | 72.2 | 2.52 | 34.5 | 20.2 | 11.2 | 2.46 | 4.81 | 1 | 1 | 1 | 1 | ◊
MC 180 x 33.8* | 33.8 | 178 | 91 | 12.8 | 12.7 | 109 | 43 | 0.68 | 20.12 | MC 7 x 22.7 | 22.7 | 1973 | 221.7 | 271 | 6.77 | 23.67 | 271 | 40.8 | 80.9 | 2.51 | 38.7 | 32.9 | 13.6 | 2.42 | 4.47 | 1 | 1 | 1 | 1 | ◊
MC 200 x 12.6* | 12.6 | 203 | 47 | 4.5 | 7.9 | 162 | 16.1 | 0.58 | 45.69 | MC 8 x 8.5 | 8.5 | 971.2 | 95.69 | 115 | 7.77 | 9.74 | 27.1 | 7.53 | 14.5 | 1.3 | 20 | 2.54 | 1.89 | 1.07 | 2.19 | 1 | 1 | 2 | 4 | ◊
MC 200 x 27.8* | 27.8 | 203 | 75 | 9 | 12.7 | 140 | 35.5 | 0.68 | 24.29 | MC 8 x 18.7 | 18.7 | 2171 | 213.9 | 258 | 7.83 | 19.35 | 160 | 29.3 | 56.8 | 2.13 | 33.1 | 17.9 | 10.4 | 1.99 | 3.84 | 1 | 1 | 1 | 1 | ◊
MC 200 x 29.8* | 29.8 | 203 | 76 | 10.2 | 12.7 | 136 | 37.9 | 0.68 | 22.71 | MC 8 x 20 | 20 | 2261 | 222.7 | 271 | 7.72 | 21.86 | 167 | 29.8 | 58.7 | 2.1 | 35.2 | 22.3 | 11.2 | 1.97 | 3.69 | 1 | 1 | 1 | 1 | ◊
MC 200 x 31.8* | 31.8 | 203 | 87 | 9.5 | 13.3 | 132 | 40.5 | 0.72 | 22.66 | MC 8 x 21.4 | 21.4 | 2555 | 251.7 | 300 | 7.94 | 20.8 | 251 | 40 | 78 | 2.49 | 36.1 | 24.5 | 16.2 | 2.36 | 4.61 | 1 | 1 | 1 | 1 | ◊
MC 200 x 33.9* | 33.9 | 203 | 88 | 10.8 | 13.3 | 130 | 43.2 | 0.72 | 21.3 | MC 8 x 22.8 | 22.8 | 2645 | 260.6 | 314 | 7.83 | 23.43 | 262 | 40.7 | 80.3 | 2.46 | 38.1 | 29.8 | 17.3 | 2.33 | 4.44 | 1 | 1 | 1 | 1 | ◊
MC 230 x 35.6* | 35.6 | 229 | 87 | 10.2 | 14 | 158 | 45.3 | 0.77 | 21.65 | MC 9 x 23.9 | 23.9 | 3547 | 309.8 | 373 | 8.84 | 24.73 | 275 | 43.2 | 83.8 | 2.46 | 37.2 | 28.8 | 22.9 | 2.29 | 4.43 | 1 | 1 | 1 | 1 | ◊
MC 230 x 37.8* | 37.8 | 229 | 88 | 11.4 | 14 | 155 | 48.2 | 0.77 | 20.43 | MC 9 x 25.4 | 25.4 | 3670 | 320.5 | 389 | 8.73 | 27.49 | 286 | 43.9 | 86.3 | 2.44 | 39.1 | 34.5 | 24.2 | 2.26 | 4.28 | 1 | 1 | 1 | 1 | ◊
MC 250 x 12.5* | 12.5 | 254 | 38 | 4.3 | 7.1 | 215 | 15.9 | 0.64 | 51.4 | MC 10 x 8.4 | 8.4 | 1354 | 106.6 | 132 | 9.2 | 11.47 | 14.1 | 4.59 | 9.14 | 0.94 | 18.7 | 1.95 | 1.7 | 0.71 | 1.4 | 1 | 1 | 4 | 4 | ◊
MC 250 x 33* | 33 | 254 | 84 | 7.4 | 14.6 | 179 | 41.6 | 0.81 | 24.7 | MC 10 x 22 | 22 | 4310 | 339.4 | 397 | 10.13 | 21 | 255 | 42.2 | 81.3 | 2.46 | 35.9 | 24.4 | 25.8 | 2.3 | 4.65 | 1 | 1 | 1 | 1 | ◊
MC 250 x 37* | 37 | 254 | 86 | 9.7 | 14.6 | 186 | 47.4 | 0.82 | 22.09 | MC 10 x 25 | 25 | 4543 | 357.7 | 430 | 9.81 | 25.76 | 285 | 45.3 | 86.5 | 2.46 | 36.1 | 28.2 | 28.9 | 2.25 | 4.42 | 1 | 1 | 1 | 1 | ◊
MC 250 x 42.4* | 42.4 | 254 | 100 | 10.8 | 14.6 | 178 | 54 | 0.87 | 20.51 | MC 10 x 28.5 | 28.5 | 5257 | 414 | 496 | 9.87 | 29.03 | 433 | 59 | 114 | 2.83 | 39.7 | 38.2 | 44.5 | 2.58 | 5.09 | 1 | 1 | 1 | 1 | ◊
MC 250 x 50* | 50 | 254 | 104 | 14.6 | 14.6 | 178 | 63.7 | 0.88 | 17.63 | MC 10 x 33.6 | 33.6 | 5750 | 452.8 | 558 | 9.52 | 37.92 | 498 | 63.8 | 126 | 2.8 | 43.3 | 58 | 52.7 | 2.55 | 4.74 | 1 | 1 | 1 | 1 | ◊
MC 250 x 61.2* | 61.2 | 254 | 110 | 20.2 | 14.6 | 170 | 78.1 | 0.89 | 14.55 | MC 10 x 41.1 | 41.1 | 6550 | 515.8 | 654 | 9.17 | 51.73 | 582 | 69.2 | 146 | 2.73 | 51 | 124 | 65.2 | 2.59 | 4.32 | 1 | 1 | 1 | 1 | ◊
MC 310 x 15.8* | 15.8 | 305 | 38 | 4.8 | 7.8 | 262 | 20 | 0.75 | 47.4 | MC 12 x 10.6 | 10.6 | 2338 | 153.3 | 196 | 10.78 | 15.46 | 15.9 | 5.08 | 10.8 | 0.89 | 20.9 | 3.2 | 3.22 | 0.69 | 1.3 | 1 | 1 | 4 | 4 | ◊
MC 310 x 46* | 46 | 305 | 93 | 9.4 | 17.8 | 225 | 58.9 | 0.96 | 20.95 | MC 12 x 31 | 31 | 8292 | 543.7 | 661 | 12 | 31.37 | 436 | 65 | 129 | 2.74 | 41.1 | 53.4 | 70.6 | 2.61 | 5.32 | 1 | 1 | 1 | 1 | ◊
MC 310 x 52* | 52 | 305 | 96 | 11.8 | 17.8 | 218 | 66.2 | 0.96 | 18.52 | MC 12 x 35 | 35 | 8998 | 590.1 | 726 | 11.67 | 39.08 | 487 | 68.7 | 138 | 2.71 | 45.6 | 70.1 | 82.1 | 2.55 | 5 | 1 | 1 | 1 | 1 | ◊
MC 310 x 60* | 60 | 305 | 98 | 15 | 17.8 | 214 | 76.1 | 0.96 | 16.17 | MC 12 x 40 | 40 | 9732 | 638.2 | 798 | 11.33 | 48.71 | 526 | 71.5 | 146 | 2.63 | 49.9 | 97.7 | 91.5 | 2.48 | 4.57 | 1 | 1 | 1 | 1 | ◊
MC 310 x 67* | 67 | 305 | 102 | 18 | 17.8 | 214 | 85.02 | 0.97 | 14.53 | MC 12 x 45 | 45 | 10510 | 689 | 873 | 11.1 | 57.4 | 597 | 77.5 | 161 | 2.65 | 52.9 | 131 | 105 | 2.53 | 4.41 | 1 | 1 | 1 | 1 | ◊
MC 310 x 74* | 74 | 305 | 105 | 21.2 | 17.8 | 222 | 94.8 | 0.98 | 13.21 | MC 12 x 50 | 50 | 11140 | 730.7 | 939 | 10.87 | 65.89 | 664 | 83.5 | 175 | 2.65 | 54 | 164 | 116 | 2.59 | 4.24 | 1 | 1 | 1 | 1 | ◊
MC 330 x 47.3* | 47.3 | 330 | 102 | 9.5 | 15.5 | 242 | 60.3 | 1.04 | 21.95 | MC 13 x 31.8 | 31.8 | 9986 | 605.2 | 739 | 12.87 | 35.04 | 500 | 65.1 | 136 | 2.88 | 42.9 | 53.4 | 107 | 2.58 | 5.34 | 1 | 1 | 1 | 1 | ◊
MC 330 x 52* | 52 | 330 | 103 | 11.4 | 15.5 | 242 | 66.4 | 1.04 | 19.96 | MC 13 x 35 | 35 | 10500 | 636.1 | 786 | 12.58 | 41.05 | 526 | 67 | 140 | 2.82 | 44.7 | 64.5 | 115 | 2.5 | 5.03 | 1 | 1 | 1 | 1 | ◊
MC 330 x 60* | 60 | 330 | 106 | 14.2 | 15.5 | 236 | 76.1 | 1.05 | 17.48 | MC 13 x 40 | 40 | 11470 | 694.9 | 870 | 12.27 | 50.43 | 576 | 70.2 | 150 | 2.75 | 49.1 | 95.5 | 131 | 2.45 | 4.67 | 1 | 1 | 1 | 1 | ◊
MC 330 x 74* | 74 | 330 | 112 | 20 | 15.5 | 247 | 94.8 | 1.06 | 14.29 | MC 13 x 50 | 50 | 12990 | 787.4 | 1016 | 11.74 | 67.78 | 708 | 81 | 175 | 2.74 | 51.7 | 151 | 158 | 2.52 | 4.3 | 1 | 1 | 1 | 1 | ◊
MC 460 x 63.5* | 63.5 | 457 | 100 | 11.4 | 15.9 | 366 | 81.3 | 1.28 | 20.18 | MC 18 x 42.7 | 42.7 | 23040 | 1008 | 1263 | 16.88 | 55.74 | 535 | 67.4 | 141 | 2.57 | 45.6 | 73.3 | 237 | 2.11 | 4.23 | 1 | 1 | 1 | 3 | ◊
MC 460 x 68.2* | 68.2 | 457 | 102 | 12.7 | 15.9 | 370 | 87.1 | 1.29 | 18.91 | MC 18 x 45.8 | 45.8 | 24010 | 1051 | 1330 | 16.64 | 61.16 | 576 | 70.9 | 149 | 2.58 | 45.8 | 81.8 | 254 | 2.12 | 4.15 | 1 | 1 | 1 | 2 | ◊
MC 460 x 77.2* | 77.2 | 457 | 104 | 15.2 | 15.9 | 366 | 98.7 | 1.29 | 16.71 | MC 18 x 51.9 | 51.9 | 26090 | 1142 | 1463 | 16.29 | 72.58 | 611 | 73.2 | 159 | 2.49 | 49.4 | 116 | 276 | 2.1 | 3.83 | 1 | 1 | 1 | 1 | ◊
MC 460 x 86* | 86 | 457 | 107 | 17.8 | 15.9 | 375 | 110 | 1.3 | 15.09 | MC 18 x 58 | 58 | 27850 | 1219 | 1587 | 16 | 83.24 | 682 | 79.3 | 173 | 2.5 | 49.3 | 141 | 303 | 2.14 | 3.68 | 1 | 1 | 1 | 1 | ◊
* Tonnage minimum et conditions de livraison nécessitent un accord préalable. | [9 empty] | ■ Wpl,y est calculé selon l'hypothèse d'un diagramme de contraintes bi-rectangulaire et n'est applicable que si deux ou plusieurs fers U sont associés de facon à constituer une section doublement symétrique pour laquelle un moment de flexion agissant dans le plan du centre de gravité n'engendre pas de torsion.
* Minimum tonnage and delivery conditions upon agreement. | [9 empty] | ■ Wpl,y is determined assuming a bi-rectangular stress block distribution. Thus, the given value applies only if two or more channels are combined in such a way to form a double symmetric cross-section so that the bending moment acting in the plane of the centre of gravity will not lead to torsion.
* Die Mindestmengen pro Bestellung sowie die Lieferbedingungen sind im Voraus zu vereinbaren. | [9 empty] | ■ Für die Berechnung von Wpl,y wurde eine doppelrechteckige Spannungsverteilung angenommen. Der angegebene Wert ist daher nur anwendbar, wenn zwei oder mehr U-Profile so miteinander kombiniert sind, dass sie einen doppelsymmetrischen Querschnitt bilden, womit ein Biegemoment, das in der Schwerpunktebene angreift, keine Torsion hervorruft.

## L (US)
Cornières américaines à ailes égales Dimensions: ASTM A 6/A 6M - 07 Tolérances: ASTM A 6/A 6M - 07 Etat de surface: conforme à ASTM A 6/A 6M - 07 | [20 empty] | L
American equal leg angles Dimensions: ASTM A 6/A 6M - 07 Tolerances: ASTM A 6/A 6M - 07 Surface condition: according to ASTM A 6/A 6M - 07
Amerikanischer gleichschenkliger Winkelstahl Abmessungen: ASTM A 6/A 6M - 07 Toleranzen: ASTM A 6/A 6M - 07 Oberflächenbeschaffenheit: Gemäß ASTM A 6/A 6M - 07
Désignation Designation Bezeichnung (metric) |  | Dimensions Abmessungen |  |  | Position des axes Position of axes Lage der Achsen |  |  |  | Surface Oberfläche |  | Désignation Designation Bezeichnung (imperial) |  | Valeurs statiques / Section properties / Statische Kennwerte | [10 empty] | Désignation Designation Bezeichnung |  | Dimensions Abmessungen |  |  | Dimensions de construction Dimensions for detailing Konstruktionsmaße
[13 empty] | axe y-y / axe z-z axis y-y / axis z-z Achse y-y / Achse z-z |  |  | axe u-u axis u-u Achse u-u |  | axe v-v axis v-v Achse v-v
[21 empty] | Classification EN 1993-1-1: 2005 |  | A572/A709/A992 | (metric)
| G | h = b | t | A | zs=ys | v | u1 | u2 | AL | AG |  | G | Iy=Iz | Wel,y=Wel,z | iy=iz | Iu | iu | Iv | iv | Iyz | pure |  |  |  | G | h = b | t | A | Ø | emin | emax | Anet
| kg/m | mm | mm | mm2 | mm | mm | mm | mm | m2/m | m2/t |  | ibs/ft | mm4 | mm3 | mm | mm4 | mm | mm4 | mm | mm4 | compression |  |  |  | ibs/ft | mm | mm | mm2 |  | mm | mm | mm2
|  |  |  | x102 | x10 | x10 | x10 | x10 |  |  |  |  | x104 | x103 | x10 | x104 | x10 | x104 | x10 | x104 | S235 | S355 | [5 empty] | x102 |  |  |  | x102
L 19 x 19 x 3.2▼/* | 0.9 | 19.05 | 3.18 | 1.11 | 0.57 | 1.35 | 0.8 | 0.65 | 0.071 | 78.89 | L 3/4 x 3/4 x 1/8 | 0.59 | 0.33 | 0.25 | 0.54 | 0.52 | 0.67 | 0.14 | 0.35 | -0.19 | 1 | 1 | ◊ | L 19 x 19 x 3.2▼/* | 0.9 | 19.05 | 3.18 | 1.11 | - | - | - | -
L 25 x 25 x 3.2▼/* | 1.2 | 25.4 | 3.18 | 1.51 | 0.74 | 1.8 | 1.04 | 0.9 | 0.098 | 81.67 | L 1 x 1 x 1/8 | 0.8 | 0.88 | 0.49 | 0.76 | 1.4 | 0.96 | 0.36 | 0.49 | -0.52 | 1 | 1 | ◊ | L 25 x 25 x 3.2▼/* | 1.2 | 25.4 | 3.18 | 1.51 | - | - | - | -
L 25 x 25 x 4.8▼/* | 1.8 | 25.4 | 4.76 | 2.19 | 0.78 | 1.8 | 1.1 | 0.87 | 0.094 | 52.22 | L 1 x 1 x 3/16 | 1.16 | 1.15 | 0.66 | 0.71 | 1.82 | 0.89 | 0.49 | 0.46 | -0.66 | 1 | 1 | ◊ | L 25 x 25 x 4.8▼/* | 1.8 | 25.4 | 4.76 | 2.19 | - | - | - | -
L 25 x 25 x 6.4▼/* | 2.2 | 25.4 | 6.35 | 2.83 | 0.85 | 1.8 | 1.21 | 0.93 | 0.097 | 44.09 | L 1 x 1 x 1/4 | 1.49 | 1.5 | 0.89 | 0.73 | 2.32 | 0.9 | 0.68 | 0.49 | -0.82 | 1 | 1 | ◊ | L 25 x 25 x 6.4▼/* | 2.2 | 25.4 | 6.35 | 2.83 | - | - | - | -
L 32 x 32 x 3.2▼/* | 1.5 | 31.75 | 3.18 | 1.92 | 0.89 | 2.25 | 1.26 | 1.11 | 0.123 | 82 | L 1 1/4 x 1 1/4 x 1/8 | 1.01 | 1.78 | 0.78 | 0.96 | 2.82 | 1.21 | 0.73 | 0.61 | -1.05 | 1 | 3 | ◊ | L 32 x 32 x 3.2▼/* | 1.5 | 31.75 | 3.18 | 1.92 | - | - | - | -
L 32 x 32 x 4.8▼/* | 2.2 | 31.75 | 4.76 | 2.8 | 0.95 | 2.25 | 1.35 | 1.13 | 0.123 | 55.91 | L 1 1/4 x 1 1/4 x 3/16 | 1.48 | 2.51 | 1.13 | 0.94 | 3.97 | 1.19 | 1.05 | 0.61 | -1.46 | 1 | 1 | ◊ | L 32 x 32 x 4.8▼/* | 2.2 | 31.75 | 4.76 | 2.8 | - | - | - | -
L 32 x 32 x 6.4▼/* | 2.8 | 31.75 | 6.35 | 3.63 | 1.02 | 2.25 | 1.45 | 1.22 | 0.126 | 45 | L 1 1/4 x 1 1/4 x 1/4 | 1.92 | 3.19 | 1.48 | 0.94 | 5 | 1.17 | 1.39 | 0.62 | -1.81 | 1 | 1 | ◊ | L 32 x 32 x 6.4▼/* | 2.8 | 31.75 | 6.35 | 3.63 | - | - | - | -
L 38 x 38 x 3.2▼/* | 1.8 | 38.1 | 3.18 | 2.32 | 1.04 | 2.69 | 1.48 | 1.34 | 0.148 | 82.22 | L 1 1/2 x 1 1/2 x 1/8 | 1.23 | 3.15 | 1.14 | 1.16 | 5.01 | 1.46 | 1.3 | 0.74 | -1.86 | 3 | 3 | ◊ | L 38 x 38 x 3.2▼/* | 1.8 | 38.1 | 3.18 | 2.32 | - | - | - | -
L 38 x 38 x 4.0▼/* | 2.2 | 38.1 | 3.97 | 2.86 | 1.09 | 2.69 | 1.54 | 1.35 | 0.15 | 68.18 | L 1 1/2 x 1 1/2 x 5/32 | 1.52 | 3.86 | 1.42 | 1.16 | 6.15 | 1.47 | 1.58 | 0.74 | -2.29 | 1 | 3 | ◊ | L 38 x 38 x 4.0▼/* | 2.2 | 38.1 | 3.97 | 2.86 | - | - | - | -
L 38 x 38 x 4.8▼/* | 2.7 | 38.1 | 4.76 | 3.4 | 1.11 | 2.69 | 1.57 | 1.36 | 0.148 | 54.81 | L 1 1/2 x 1 1/2 x 3/16 | 1.8 | 4.49 | 1.67 | 1.15 | 7.13 | 1.44 | 1.86 | 0.74 | -2.63 | 1 | 1 | ◊ | L 38 x 38 x 4.8▼/* | 2.7 | 38.1 | 4.76 | 3.4 | - | - | - | -
L 38 x 38 x 6.4▼/* | 3.4 | 38.1 | 6.35 | 4.44 | 1.16 | 2.69 | 1.64 | 1.3 | 0.148 | 43.53 | L 1 1/2 x 1 1/2 x 1/4 | 2.34 | 5.4 | 2.04 | 1.12 | 8.55 | 1.41 | 2.25 | 0.72 | -3.15 | 1 | 1 | ◊ | L 38 x 38 x 6.4▼/* | 3.4 | 38.1 | 6.35 | 4.44 | - | - | - | -
L 44 x 44 x 3.2▼/* | 2.1 | 44.45 | 3.18 | 2.72 | 1.22 | 3.14 | 1.72 | 1.59 | 0.175 | 83.33 | L 1 3/4 x 1 3/4 x 1/8 | 1.44 | 5.19 | 1.61 | 1.38 | 8.27 | 1.74 | 2.11 | 0.88 | -3.08 | 3 | 4 | ◊ | L 44 x 44 x 3.2▼/* | 2.1 | 44.45 | 3.18 | 2.72 | - | - | - | -
L 44 x 44 x 4.8▼/* | 3.1 | 44.45 | 4.76 | 4.01 | 1.28 | 3.14 | 1.82 | 1.62 | 0.176 | 56.77 | L 1 3/4 x 1 3/4 x 3/16 | 2.12 | 7.44 | 2.35 | 1.36 | 11.83 | 1.72 | 3.05 | 0.87 | -4.39 | 1 | 3 | ◊ | L 44 x 44 x 4.8▼/* | 3.1 | 44.45 | 4.76 | 4.01 | - | - | - | -
L 44 x 44 x 6.4▼/* | 4.1 | 44.45 | 6.35 | 5.25 | 1.33 | 3.14 | 1.88 | 1.59 | 0.173 | 42.2 | L 1 3/4 x 1 3/4 x 1/4 | 2.77 | 9.29 | 2.98 | 1.33 | 14.71 | 1.67 | 3.88 | 0.86 | -5.42 | 1 | 1 | ◊ | L 44 x 44 x 6.4▼/* | 4.1 | 44.45 | 6.35 | 5.25 | - | - | - | -
L 51 x 51 x 3.2▼/* | 2.4 | 50.8 | 3.18 | 3.12 | 1.32 | 3.59 | 1.87 | 1.74 | 0.196 | 81.67 | L 2 x 2 x 1/8 | 1.65 | 7.2 | 1.92 | 1.53 | 11.44 | 1.92 | 2.96 | 0.98 | -4.24 | 3 | 4 | ◊ | L 51 x 51 x 3.2▼/* | 2.4 | 50.8 | 3.18 | 3.12 | - | - | - | -
L 51 x 51 x 4.8▼/* | 3.6 | 50.8 | 4.76 | 4.61 | 1.43 | 3.59 | 2.02 | 1.81 | 0.199 | 55.28 | L 2 x 2 x 3/16 | 2.44 | 11.19 | 3.06 | 1.55 | 17.79 | 1.96 | 4.59 | 0.99 | -6.6 | 2 | 3 | ◊ | L 51 x 51 x 4.8▼/* | 3.6 | 50.8 | 4.76 | 4.61 | - | - | - | -
L 51 x 51 x 6.4▼/* | 4.7 | 50.8 | 6.35 | 6.05 | 1.48 | 3.59 | 2.1 | 1.78 | 0.198 | 42.13 | L 2 x 2 x 1/4 | 3.19 | 14.04 | 3.9 | 1.53 | 22.3 | 1.93 | 5.78 | 0.98 | -8.26 | 1 | 1 | ◊ | L 51 x 51 x 6.4▼/* | 4.7 | 50.8 | 6.35 | 6.05 | - | - | - | -
L 51 x 51 x 7.9▼/* | 5.8 | 50.8 | 7.94 | 7.42 | 1.54 | 3.59 | 2.17 | 1.78 | 0.197 | 33.97 | L 2 x 2 x 5/16 | 3.92 | 16.68 | 4.71 | 1.5 | 26.39 | 1.89 | 6.97 | 0.97 | -9.71 | 1 | 1 | ◊ | L 51 x 51 x 7.9▼/* | 5.8 | 50.8 | 7.94 | 7.42 | - | - | - | -
L 51 x 51 x 9.5▼/* | 7 | 50.8 | 9.53 | 8.77 | 1.59 | 3.59 | 2.25 | 1.83 | 0.195 | 27.86 | L 2 x 2 x 3/8 | 4.7 | 19.46 | 5.58 | 1.48 | 30.61 | 1.86 | 8.31 | 0.97 | -11.15 | 1 | 1 | ◊ | L 51 x 51 x 9.5▼/* | 7 | 50.8 | 9.53 | 8.77 | - | - | - | -
L 64 x 64 x 4.8▼/* | 4.6 | 63.5 | 4.76 | 5.81 | 1.75 | 4.49 | 2.47 | 2.25 | 0.25 | 54.35 | L 2 1/2 x 2 1/2 x 3/16 | 3.07 | 22.52 | 4.89 | 1.96 | 35.86 | 2.48 | 9.18 | 1.25 | -13.34 | 3 | 4 | ◊ | L 64 x 64 x 4.8▼/* | 4.6 | 63.5 | 4.76 | 5.81 | M16 | 34.76 | 36.5 | 4.96
L 64 x 64 x 6.4▼/* | 6.1 | 63.5 | 6.35 | 7.68 | 1.79 | 4.49 | 2.53 | 2.24 | 0.247 | 40.49 | L 2 1/2 x 2 1/2 x 1/4 | 4.1 | 28.67 | 6.29 | 1.93 | 45.55 | 2.43 | 11.79 | 1.24 | -16.88 | 1 | 3 | ◊ | L 64 x 64 x 6.4▼/* | 6.1 | 63.5 | 6.35 | 7.68 | M16 | 36.35 | 36.5 | 6.52
L 64 x 64 x 7.9▼/* | 7.4 | 63.5 | 7.94 | 9.42 | 1.87 | 4.49 | 2.64 | 2.31 | 0.25 | 33.78 | L 2 1/2 x 2 1/2 x 5/16 | 5 | 35.09 | 7.83 | 1.92 | 55.67 | 2.42 | 14.51 | 1.24 | -20.58 | 1 | 1 | ◊ | L 64 x 64 x 7.9▼/* | 7.4 | 63.5 | 7.94 | 9.42 | M12 | 37.94 | 44 | 8.42
L 64 x 64 x 9.5▼/* | 8.7 | 63.5 | 9.53 | 11.2 | 1.92 | 4.49 | 2.71 | 2.25 | 0.248 | 28.51 | L 2 1/2 x 2 1/2 x 3/8 | 5.9 | 39.93 | 9 | 1.89 | 63.21 | 2.38 | 16.65 | 1.22 | -23.28 | 1 | 1 | ◊ | L 64 x 64 x 9.5▼/* | 8.7 | 63.5 | 9.53 | 11.2 | M12 | 39.53 | 44 | 9.95
L 64 x 64 x 12.7▼/* | 11.4 | 63.5 | 12.7 | 14.5 | 2.04 | 4.49 | 2.89 | 2.39 | 0.25 | 21.93 | L 2 1/2 x 2 1/2 x 1/2 | 7.7 | 50.86 | 11.8 | 1.87 | 79.66 | 2.34 | 22.06 | 1.23 | -28.8 | 1 | 1 | ◊ | L 64 x 64 x 12.7▼/* | 11.4 | 63.5 | 12.7 | 14.5 | M12 | 42.7 | 44 | 12.87
L 76 x 76 x 4.8▼/* | 5.5 | 76.2 | 4.76 | 7.03 | 2.06 | 5.39 | 2.92 | 2.7 | 0.301 | 54.73 | L 3 x 3 x 3/16 | 3.71 | 39.7 | 7.14 | 2.37 | 63.26 | 2.99 | 16.14 | 1.51 | -23.56 | 4 | 4 | ◊ | L 76 x 76 x 4.8▼/* | 5.5 | 76.2 | 4.76 | 7.03 | M16 | 34.76 | 49.2 | 6.17
L 76 x 76 x 6.4▼/* | 7.3 | 76.2 | 6.35 | 9.29 | 2.13 | 5.39 | 3.01 | 2.72 | 0.301 | 41.23 | L 3 x 3 x 1/4 | 4.9 | 51.46 | 9.37 | 2.35 | 81.95 | 2.97 | 20.97 | 1.5 | -30.49 | 3 | 3 | ◊ | L 76 x 76 x 6.4▼/* | 7.3 | 76.2 | 6.35 | 9.29 | M16 | 36.35 | 49.2 | 8.13
L 76 x 76 x 7.9▼/* | 9.1 | 76.2 | 7.94 | 11.5 | 2.17 | 5.39 | 3.07 | 2.71 | 0.298 | 32.75 | L 3 x 3 x 5/16 | 6.1 | 61.99 | 11.38 | 2.32 | 98.5 | 2.92 | 25.48 | 1.49 | -36.51 | 1 | 3 | ◊ | L 76 x 76 x 7.9▼/* | 9.1 | 76.2 | 7.94 | 11.5 | M16 | 37.94 | 49.2 | 10.04
L 76 x 76 x 9.5▼/* | 10.7 | 76.2 | 9.53 | 13.6 | 2.25 | 5.39 | 3.18 | 2.78 | 0.301 | 28.13 | L 3 x 3 x 3/8 | 7.2 | 72.92 | 13.57 | 2.31 | 115.7 | 2.91 | 30.15 | 1.49 | -42.77 | 1 | 1 | ◊ | L 76 x 76 x 9.5▼/* | 10.7 | 76.2 | 9.53 | 13.6 | M16 | 39.53 | 49.2 | 11.89
L 76 x 76 x 11.1▼/* | 12.4 | 76.2 | 11.11 | 15.7 | 2.29 | 5.39 | 3.24 | 2.77 | 0.298 | 24.03 | L 3 x 3 x 7/16 | 8.3 | 82.18 | 15.43 | 2.28 | 130 | 2.87 | 34.34 | 1.48 | -47.84 | 1 | 1 | ◊ | L 76 x 76 x 11.1▼/* | 12.4 | 76.2 | 11.1 | 15.7 | M16 | 41.11 | 49.2 | 13.7
L 76 x 76 x 12.7▼/* | 14 | 76.2 | 12.7 | 17.7 | 2.35 | 5.39 | 3.33 | 2.79 | 0.298 | 21.29 | L 3 x 3 x 1/2 | 9.4 | 91.4 | 17.35 | 2.27 | 144.1 | 2.84 | 38.66 | 1.47 | -52.74 | 1 | 1 | ◊ | L 76 x 76 x 12.7▼/* | 14 | 76.2 | 12.7 | 17.7 | M16 | 42.7 | 49.2 | 15.46
L 89 x 89 x 6.4▼/* | 8.6 | 88.9 | 6.35 | 10.9 | 2.42 | 6.29 | 3.43 | 3.14 | 0.349 | 40.58 | L 3 1/2 x 3 1/2 x 1/4 | 5.8 | 82.51 | 12.76 | 2.74 | 131.3 | 3.46 | 33.72 | 1.75 | -48.79 | 3 | 4 | ◊ | L 89 x 89 x 6.4▼/* | 8.6 | 88.9 | 6.35 | 10.9 | M24 | 46.35 | 49.9 | 9.24
L 89 x 89 x 7.9▼/* | 10.7 | 88.9 | 7.94 | 13.5 | 2.48 | 6.29 | 3.51 | 3.15 | 0.348 | 32.52 | L 3 1/2 x 3 1/2 x 5/16 | 7.2 | 100.5 | 15.68 | 2.72 | 159.8 | 3.43 | 41.21 | 1.74 | -59.29 | 3 | 3 | ◊ | L 89 x 89 x 7.9▼/* | 10.7 | 88.9 | 7.94 | 13.5 | M24 | 47.94 | 49.9 | 11.42
L 89 x 89 x 9.5▼/* | 12.6 | 88.9 | 9.53 | 16 | 2.56 | 6.29 | 3.63 | 3.23 | 0.351 | 27.86 | L 3 1/2 x 3 1/2 x 3/8 | 8.5 | 118.8 | 18.78 | 2.72 | 188.9 | 3.43 | 48.71 | 1.74 | -70.09 | 1 | 3 | ◊ | L 89 x 89 x 9.5▼/* | 12.6 | 88.9 | 9.53 | 16 | M24 | 49.53 | 49.9 | 13.55
L 89 x 89 x 11.1▼/* | 14.6 | 88.9 | 11.11 | 18.5 | 2.62 | 6.29 | 3.71 | 3.26 | 0.351 | 24.04 | L 3 1/2 x 3 1/2 x 7/16 | 9.8 | 135.2 | 21.57 | 2.7 | 214.6 | 3.4 | 55.84 | 1.74 | -79.36 | 1 | 1 | ◊ | L 89 x 89 x 11.1▼/* | 14.6 | 88.9 | 11.1 | 18.5 | M22 | 51.11 | 52.9 | 15.86
L 89 x 89 x 12.7▼/* | 16.5 | 88.9 | 12.7 | 21 | 2.68 | 6.29 | 3.79 | 3.29 | 0.351 | 21.27 | L 3 1/2 x 3 1/2 x 1/2 | 11.1 | 150.9 | 24.3 | 2.68 | 238.8 | 3.37 | 62.96 | 1.73 | -87.94 | 1 | 1 | ◊ | L 89 x 89 x 12.7▼/* | 16.5 | 88.9 | 12.7 | 21 | M22 | 52.7 | 52.9 | 17.92
L 102 x 102 x 6.4▼/* | 9.8 | 101.6 | 6.35 | 12.5 | 2.76 | 7.18 | 3.9 | 3.63 | 0.402 | 41.02 | L 4 x 4 x 1/4 | 6.6 | 125.9 | 17.02 | 3.17 | 200.8 | 4 | 50.99 | 2.02 | -74.91 | 3 | 4 | ◊ | L 102 x 102 x 6.4▼/* | 9.8 | 101.6 | 6.35 | 12.5 | M27 | 46.35 | 56.6 | 10.59
L 102 x 102 x 7.9▼/* | 12.2 | 101.6 | 7.94 | 15.5 | 2.82 | 7.18 | 3.99 | 3.65 | 0.402 | 32.95 | L 4 x 4 x 5/16 | 8.2 | 154 | 20.99 | 3.15 | 245.5 | 3.98 | 62.54 | 2.01 | -91.46 | 3 | 3 | ◊ | L 102 x 102 x 7.9▼/* | 12.2 | 101.6 | 7.94 | 15.5 | M27 | 47.94 | 56.6 | 13.12
L 102 x 102 x 9.5▼/* | 14.6 | 101.6 | 9.53 | 18.5 | 2.87 | 7.18 | 4.05 | 3.64 | 0.399 | 27.33 | L 4 x 4 x 3/8 | 9.8 | 180 | 24.68 | 3.12 | 286.3 | 3.93 | 73.7 | 1.99 | -106.3 | 2 | 3 | ◊ | L 102 x 102 x 9.5▼/* | 14.6 | 101.6 | 9.53 | 18.5 | M27 | 49.53 | 56.6 | 15.59
L 102 x 102 x 11.1▼/* | 16.8 | 101.6 | 11.11 | 21.4 | 2.94 | 7.18 | 4.16 | 3.71 | 0.402 | 23.93 | L 4 x 4 x 7/16 | 11.3 | 206.5 | 28.61 | 3.11 | 328.3 | 3.92 | 84.7 | 1.99 | -121.8 | 1 | 3 | ◊ | L 102 x 102 x 11.1▼/* | 16.8 | 101.6 | 11.1 | 21.4 | M27 | 51.11 | 56.6 | 18.01
L 102 x 102 x 12.7▼/* | 19 | 101.6 | 12.7 | 24.2 | 3 | 7.18 | 4.24 | 3.74 | 0.402 | 21.16 | L 4 x 4 x 1/2 | 12.8 | 230.9 | 32.24 | 3.09 | 366.4 | 3.89 | 95.4 | 1.99 | -135.5 | 1 | 1 | ◊ | L 102 x 102 x 12.7▼/* | 19 | 101.6 | 12.7 | 24.2 | M27 | 52.7 | 56.6 | 20.38
L 102 x 102 x 15.9▼/* | 23.4 | 101.6 | 15.88 | 29.7 | 3.11 | 7.18 | 4.4 | 3.8 | 0.402 | 17.18 | L 4 x 4 x 5/8 | 15.7 | 276.6 | 39.26 | 3.05 | 436.9 | 3.83 | 116.3 | 1.98 | -160.3 | 1 | 1 | ◊ | L 102 x 102 x 15.9▼/* | 23.4 | 101.6 | 15.9 | 29.7 | M27 | 55.88 | 56.6 | 24.98
L 102 x 102 x 19.0▼/* | 27.5 | 101.6 | 19.05 | 35.1 | 3.23 | 7.18 | 4.57 | 3.9 | 0.404 | 14.69 | L 4 x 4 x 3/4 | 18.5 | 318.9 | 46 | 3.02 | 500.7 | 3.78 | 137.1 | 1.98 | -181.8 | 1 | 1 | ◊ | L 102 x 102 x 19.0▼/* | 27.5 | 101.6 | 19.1 | 35.1 | M24 | 59.05 | 62.6 | 30.13
L 127 x 127 x 7.9▼/* | 15.3 | 127 | 7.94 | 19.6 | 3.46 | 8.98 | 4.9 | 4.56 | 0.505 | 33.01 | L 5 x 5 x 5/16 | 10.3 | 308.3 | 33.37 | 3.97 | 492.1 | 5.02 | 124.5 | 2.52 | -183.8 | 3 | 4 | ◊ | L 127 x 127 x 7.9▼/* | 15.3 | 127 | 7.94 | 19.6 | M27 | 47.94 | 82 | 17.15
L 127 x 127 x 9.5▼/* | 18.3 | 127 | 9.53 | 23.3 | 3.52 | 8.98 | 4.98 | 4.59 | 0.505 | 27.6 | L 5 x 5 x 3/8 | 12.3 | 363.4 | 39.59 | 3.95 | 579.6 | 4.99 | 147.2 | 2.51 | -216.2 | 3 | 4 | ◊ | L 127 x 127 x 9.5▼/* | 18.3 | 127 | 9.53 | 23.3 | M27 | 49.53 | 82 | 20.43
L 127 x 127 x 11.1▼/* | 21.3 | 127 | 11.11 | 27 | 3.56 | 8.98 | 5.03 | 4.55 | 0.5 | 23.47 | L 5 x 5 x 7/16 | 14.3 | 414.2 | 45.32 | 3.91 | 659.3 | 4.93 | 169.1 | 2.5 | -245.1 | 3 | 3 | ◊ | L 127 x 127 x 11.1▼/* | 21.3 | 127 | 11.1 | 27 | M27 | 51.11 | 82 | 23.66
L 127 x 127 x 12.7▼/* | 24.1 | 127 | 12.7 | 30.7 | 3.63 | 8.98 | 5.13 | 4.58 | 0.501 | 20.79 | L 5 x 5 x 1/2 | 16.2 | 466 | 51.36 | 3.9 | 741.3 | 4.91 | 190.7 | 2.49 | -275.3 | 1 | 3 | ◊ | L 127 x 127 x 12.7▼/* | 24.1 | 127 | 12.7 | 30.7 | M27 | 52.7 | 82 | 26.84
L 127 x 127 x 15.9▼/* | 29.8 | 127 | 15.88 | 37.8 | 3.75 | 8.98 | 5.3 | 4.68 | 0.502 | 16.85 | L 5 x 5 x 5/8 | 20 | 564.2 | 63 | 3.86 | 894.9 | 4.86 | 233.5 | 2.48 | -330.7 | 1 | 1 | ◊ | L 127 x 127 x 15.9▼/* | 29.8 | 127 | 15.9 | 37.8 | M27 | 55.88 | 82 | 33.04
L 127 x 127 x 19.0▼/* | 35.1 | 127 | 19.05 | 44.8 | 3.87 | 8.98 | 5.47 | 4.77 | 0.505 | 14.35 | L 5 x 5 x 3/4 | 23.6 | 654.7 | 74.12 | 3.82 | 1035 | 4.81 | 274.1 | 2.47 | -380.6 | 1 | 1 | ◊ | L 127 x 127 x 19.0▼/* | 35.1 | 127 | 19.1 | 44.8 | M27 | 59.05 | 82 | 39.04
L 127 x 127 x 22.2▼/* | 40.5 | 127 | 22.23 | 51.5 | 3.98 | 8.98 | 5.62 | 4.81 | 0.503 | 12.42 | L 5 x 5 x 7/8 | 27.2 | 737.8 | 84.58 | 3.78 | 1162 | 4.75 | 314.1 | 2.47 | -423.7 | 1 | 1 | ◊ | L 127 x 127 x 22.2▼/* | 40.5 | 127 | 22.2 | 51.5 | M27 | 62.23 | 82 | 44.84
L 152 x 152 x 7.9▼/* | 18.5 | 152.4 | 7.94 | 23.6 | 4.09 | 10.78 | 5.78 | 5.43 | 0.604 | 32.65 | L 6 x 6 x 5/16 | 12.4 | 540 | 48.42 | 4.78 | 861.9 | 6.04 | 218.1 | 3.04 | -321.9 | 4 | 4 | ◊ | L 152 x 152 x 7.9▼/* | 18.5 | 152.4 | 7.94 | 23.6 | M27 | 47.94 | 107.4 | 21.18
L 152 x 152 x 9.5▼/* | 22.2 | 152.4 | 9.53 | 28.1 | 4.14 | 10.78 | 5.85 | 5.43 | 0.602 | 27.12 | L 6 x 6 x 3/8 | 14.9 | 637.5 | 57.41 | 4.75 | 1016 | 6 | 258.9 | 3.03 | -378.6 | 3 | 4 | ◊ | L 152 x 152 x 9.5▼/* | 22.2 | 152.4 | 9.53 | 28.1 | M27 | 49.53 | 107.4 | 25.27
L 152 x 152 x 11.1▼/* | 25.6 | 152.4 | 11.11 | 32.7 | 4.21 | 10.78 | 5.96 | 5.5 | 0.605 | 23.63 | L 6 x 6 x 7/16 | 17.2 | 734.7 | 66.63 | 4.74 | 1172 | 5.99 | 297.5 | 3.02 | -437.2 | 3 | 4 | ◊ | L 152 x 152 x 11.1▼/* | 25.6 | 152.4 | 11.1 | 32.7 | M27 | 51.11 | 107.4 | 29.3
L 152 x 152 x 12.7▼/* | 29.2 | 152.4 | 12.7 | 37.1 | 4.26 | 10.78 | 6.03 | 5.48 | 0.603 | 20.65 | L 6 x 6 x 1/2 | 19.6 | 825.3 | 75.18 | 4.71 | 1315 | 5.95 | 335.8 | 3.01 | -489.5 | 3 | 3 | ◊ | L 152 x 152 x 12.7▼/* | 29.2 | 152.4 | 12.7 | 37.1 | M27 | 52.7 | 107.4 | 33.29
L 152 x 152 x 14.3▼/* | 32.6 | 152.4 | 14.29 | 41.5 | 4.33 | 10.78 | 6.12 | 5.56 | 0.605 | 18.56 | L 6 x 6 x 9/16 | 21.9 | 917.2 | 84.08 | 4.7 | 1461 | 5.93 | 373.7 | 3 | -543.5 | 2 | 3 | ◊ | L 152 x 152 x 14.3▼/* | 32.6 | 152.4 | 14.3 | 41.5 | M27 | 54.29 | 107.4 | 37.22
L 152 x 152 x 15.9▼/* | 36 | 152.4 | 15.88 | 45.9 | 4.39 | 10.78 | 6.21 | 5.59 | 0.605 | 16.81 | L 6 x 6 x 5/8 | 24.2 | 1004 | 92.53 | 4.68 | 1598 | 5.9 | 410.5 | 2.99 | -593.5 | 1 | 3 | ◊ | L 152 x 152 x 15.9▼/* | 36 | 152.4 | 15.9 | 45.9 | M27 | 55.88 | 107.4 | 41.1
L 152 x 152 x 19.0▼/* | 42.7 | 152.4 | 19.05 | 54.5 | 4.51 | 10.78 | 6.37 | 5.67 | 0.606 | 14.19 | L 6 x 6 x 3/4 | 28.7 | 1171 | 109.1 | 4.64 | 1859 | 5.84 | 483.3 | 2.98 | -687.7 | 1 | 1 | ◊ | L 152 x 152 x 19.0▼/* | 42.7 | 152.4 | 19.1 | 54.5 | M27 | 59.05 | 107.4 | 48.72
L 152 x 152 x 22.2▼/* | 49.3 | 152.4 | 22.23 | 62.8 | 4.62 | 10.78 | 6.53 | 5.71 | 0.605 | 12.27 | L 6 x 6 x 7/8 | 33.1 | 1327 | 124.9 | 4.6 | 2100 | 5.78 | 554.1 | 2.97 | -772.9 | 1 | 1 | ◊ | L 152 x 152 x 22.2▼/* | 49.3 | 152.4 | 22.2 | 62.8 | M27 | 62.23 | 107.4 | 56.13
L 152 x 152 x 25.4▼/* | 55.7 | 152.4 | 25.4 | 71 | 4.73 | 10.78 | 6.69 | 5.78 | 0.605 | 10.86 | L 6 x 6 x 1 | 37.4 | 1475 | 140.4 | 4.56 | 2326 | 5.72 | 624.4 | 2.97 | -850.6 | 1 | 1 | ◊ | L 152 x 152 x 25.4▼/* | 55.7 | 152.4 | 25.4 | 71 | M27 | 65.4 | 107.4 | 63.35
L 203 x 203 x 12.7▼/* | 39.3 | 203.2 | 12.7 | 50 | 5.54 | 14.37 | 7.84 | 7.3 | 0.808 | 20.56 | L 8 x 8 x 1/2 | 26.4 | 2021 | 136.7 | 6.36 | 3226 | 8.03 | 816 | 4.04 | -1205 | 3 | 4 | ◊ | L 203 x 203 x 12.7▼/* | 39.3 | 203.2 | 12.7 | 50 | M27 | 52.7 | 158.2 | 46.19
L 203 x 203 x 14.3▼/* | 44 | 203.2 | 14.29 | 56 | 5.6 | 14.37 | 7.92 | 7.35 | 0.809 | 18.39 | L 8 x 8 x 9/16 | 29.6 | 2249 | 152.8 | 6.33 | 3589 | 8 | 909 | 4.03 | -1340 | 3 | 4 | ◊ | L 203 x 203 x 14.3▼/* | 44 | 203.2 | 14.3 | 56 | M27 | 54.29 | 158.2 | 51.74
L 203 x 203 x 15.9▼/* | 48.7 | 203.2 | 15.88 | 62 | 5.66 | 14.37 | 8.01 | 7.38 | 0.809 | 16.61 | L 8 x 8 x 5/8 | 32.7 | 2471 | 168.6 | 6.31 | 3941 | 7.97 | 1001 | 4.02 | -1470 | 3 | 3 | ◊ | L 203 x 203 x 15.9▼/* | 48.7 | 203.2 | 15.9 | 62 | M27 | 55.88 | 158.2 | 57.23
L 203 x 203 x 19.0▼/* | 57.9 | 203.2 | 19.05 | 73.6 | 5.78 | 14.37 | 8.17 | 7.44 | 0.809 | 13.97 | L 8 x 8 x 3/4 | 38.9 | 2900 | 199.4 | 6.27 | 4619 | 7.91 | 1181 | 4 | -1719 | 2 | 3 | ◊ | L 203 x 203 x 19.0▼/* | 57.9 | 203.2 | 19.1 | 73.6 | M27 | 59.05 | 158.2 | 68.08
L 203 x 203 x 22.2▼/* | 67 | 203.2 | 22.23 | 85 | 5.89 | 14.37 | 8.33 | 7.51 | 0.809 | 12.07 | L 8 x 8 x 7/8 | 45 | 3310 | 229.4 | 6.23 | 5264 | 7.85 | 1356 | 3.99 | -1954 | 1 | 3 | ◊ | L 203 x 203 x 22.2▼/* | 67 | 203.2 | 22.2 | 85 | M27 | 62.23 | 158.2 | 78.72
L 203 x 203 x 25.4▼/* | 75.9 | 203.2 | 25.4 | 96.8 | 6 | 14.37 | 8.49 | 7.47 | 0.807 | 10.63 | L 8 x 8 x 1 | 51 | 3693 | 258 | 6.18 | 5863 | 7.79 | 1523 | 3.97 | -2170 | 1 | 1 | ◊ | L 203 x 203 x 25.4▼/* | 75.9 | 203.2 | 25.4 | 96.8 | M27 | 65.4 | 158.2 | 89.15
L 203 x 203 x 28.6▼/* | 84.7 | 203.2 | 28.58 | 108 | 6.12 | 14.37 | 8.65 | 7.57 | 0.808 | 9.54 | L 8 x 8 x 1 1/8 | 56.9 | 4071 | 286.7 | 6.14 | 6448 | 7.73 | 1694 | 3.96 | -2377 | 1 | 1 | ◊ | L 203 x 203 x 28.6▼/* | 84.7 | 203.2 | 28.6 | 108 | M27 | 68.58 | 158.2 | 99.39
▼ Autres dimensions sur demande.
* Tonnage minimum et conditions de livraison nécessitent un accord préalable.
▼ Other dimensions on request.
* Minimum tonnage and delivery conditions upon agreement.
▼ Andere Abmessungen auf Anfrage.
* Die Mindestmengen pro Bestellung sowie die Lieferbedingungen sind im Voraus zu vereinbaren.

## HG (GOST)
Poutrelles russes à très larges ailes Dimensions: GOST 26020-83; STO ASCHM 20-93 Tolérances: GOST 26020-83; STO ASCHM 20-93 Etat de surface: conforme à EN 10163-3: 2004, classe C, sous-classe 1
Russian hot rolled beams Dimensions: GOST 26020-83; STO ASCHM 20-93 Tolérances: GOST 26020-83; STO ASCHM 20-93 Etat de surface: conforme à EN 10163-3: 2004, classe C, sous-classe 1 | [28 empty] | HG
Russische warmgewalzte Träger Dimensions: GOST 26020-83; STO ASCHM 20-93 Tolérances: GOST 26020-83; STO ASCHM 20-93 Etat de surface: conforme à EN 10163-3: 2004, classe C, sous-classe 1
Désignation Designation Bezeichnung |  | Dimensions Abmessungen | [5 empty] | Dimensions de construction Dimensions for detailing Konstruktionsmaße |  |  |  |  | Surface Oberfläche |  | Désignation Designation Bezeichnung |  | Valeurs statiques / Section properties / Statische Kennwerte
[17 empty] | axe fort y-y strong axis y-y starke Achse y-y |  |  |  |  | axe faible z-z weak axis z-z schwache Achse z-z
[29 empty] | Classification EN 1993-1-1: 2005 | [5 empty] | EN 10025-2: 2004 | GOST 535-2005 | GOST 19281-89
| G | h | b | tw | tf | r | A | hi | d | Ø | pmin | pmax | AL | AG |  | G | Iy | Wel,y | Wpl,y♦ | iy | Avz | Iz | Wel,z | Wpl,z♦ | iz | ss | It | Iw |  | Pure |  |  | Pure
| kg/m | mm | mm | mm | mm | mm | mm2 | mm | mm |  | mm | mm | m2/m | m2/t |  | kg/m | mm4 | mm3 | mm3 | mm | mm2 | mm4 | mm3 | mm3 | mm | mm | mm4 | mm6 |  | bending y-y |  |  | compression
| A: x102 | [6 empty] | x104 | x103 | x103 | x10 | x102 | x104 | x103 | x103 | x10 |  | x104 | x109 | S235 | S355 | S460 | S235 | S355 | S460
10B1* | 8.1037 | 100 | 55 | 4.1 | 5.7 | 7 | 10.3232 | 88.6 | 74.6 | - | - | - | 0.39978 | 49.3332 | 10B1 | 8.1037 | 171.0119 | 34.2024 | 39.4068 | 4.0701 | 5.0849 | 15.9186 | 5.7886 | 9.2 | 1.2418 | 23.701 | 1.202 | 0.35138 | 1 | 1 | - | 1 | 1 | - | ◊ | ◊ | ◊
12B1* | 8.6584 | 117.6 | 64 | 3.8 | 5.1 | 7 | 11.0298 | 107.4 | 93.4 | - | - | - | 0.47158 | 54.4653 | 12B1 | 8.6584 | 257.3615 | 43.769 | 49.871 | 4.8305 | 5.4096 | 22.389 | 6.9966 | 10.9782 | 1.42 | 22.201 | 1.0416 | 0.70502 | 1 | 1 | - | 1 | 1 | - | ◊ | ◊ | ◊
12B2* | 10.37 | 120 | 64 | 4.4 | 6.3 | 7 | 13.2102 | 107.4 | 93.4 | - | - | - | 0.47518 | 45.8227 | 12B2 | 10.37 | 317.7531 | 52.9589 | 60.725 | 4.9044 | 6.3054 | 27.6681 | 8.6463 | 13.5805 | 1.4472 | 25.201 | 1.7355 | 0.88959 | 1 | 1 | - | 1 | 1 | - | ◊ | ◊ | ◊
14B1* | 10.5129 | 137.4 | 73 | 3.8 | 5.6 | 7 | 13.3922 | 126.2 | 112.2 | - | - | - | 0.54718 | 52.0487 | 14B1 | 10.5129 | 434.8639 | 63.299 | 71.5983 | 5.6984 | 6.213 | 36.4236 | 9.9791 | 15.5225 | 1.6492 | 23.201 | 1.3608 | 1.5768 | 1 | 1 | - | 1 | 2 | - | ◊ | ◊ | ◊
14B2* | 12.8944 | 140 | 73 | 4.7 | 6.9 | 7 | 16.426 | 126.2 | 112.2 | - | - | - | 0.55058 | 42.6993 | 14B2 | 12.8944 | 541.2237 | 77.3177 | 88.3444 | 5.7401 | 7.6423 | 44.9178 | 12.3062 | 19.3 | 1.6536 | 26.701 | 2.4468 | 1.9814 | 1 | 1 | - | 1 | 1 | - | ◊ | ◊ | ◊
16B1* | 12.7008 | 157 | 82 | 4 | 5.9 | 9 | 16.1793 | 145.2 | 127.2 | - | - | - | 0.61855 | 48.7017 | 16B1 | 12.7008 | 689.2753 | 87.8058 | 99.0933 | 6.527 | 7.8013 | 54.4268 | 13.2748 | 20.6954 | 1.8341 | 26.3442 | 1.9643 | 3.0946 | 1 | 1 | - | 1 | 3 | - | ◊ | ◊ | ◊
16B2* | 15.7717 | 160 | 82 | 5 | 7.4 | 9 | 20.0913 | 145.2 | 127.2 | - | - | - | 0.62255 | 39.4726 | 16B2 | 15.7717 | 869.2922 | 108.6615 | 123.8596 | 6.5778 | 9.6573 | 68.3144 | 16.6 | 26.0999 | 1.844 | 30.3442 | 3.6043 | 3.9589 | 1 | 1 | - | 1 | 1 | - | ◊ | ◊ | ◊
18B1* | 15.3682 | 177 | 91 | 4.3 | 6.5 | 9 | 19.5773 | 164 | 146 | M 10 | 48 | 48 | 0.69395 | 45.1549 | 18B1 | 15.3682 | 1062.7353 | 120.0831 | 135.3257 | 7.3678 | 9.1968 | 81.8856 | 17.9968 | 27.9606 | 2.04 | 27.8442 | 2.6988 | 5.933 | 1 | 1 | - | 2 | 3 | - | ◊ | ◊ | ◊
18B2* | 18.7986 | 180 | 91 | 5.3 | 8 | 9 | 23.9473 | 164 | 146 | M 10 | 48 | 48 | 0.69795 | 37.1276 | 18B2 | 18.7986 | 1316.9582 | 146.3287 | 166.4149 | 7.41 | 11.2513 | 100.8503 | 22.1649 | 34.5997 | 2.0522 | 31.8442 | 4.7901 | 7.4312 | 1 | 1 | - | 1 | 2 | - | ◊ | ◊ | ◊
20B1* | 21.3196 | 200 | 100 | 5.5 | 8 | 11 | 27.1587 | 184 | 162 | M 10 | 54 | 54 | 0.77012 | 36.1225 | 20B1 | 21.3196 | 1844.255 | 184.4255 | 209.4525 | 8.2406 | 13.3587 | 133.914 | 26.7828 | 41.9323 | 2.2205 | 34.3873 | 5.887 | 12.288 | 1 | 1 | - | 1 | 2 | - | ◊ | ◊ | ◊
25B1* | 25.6507 | 248 | 124 | 5 | 8 | 12 | 32.6761 | 232 | 208 | M 12 | 58 | 70 | 0.9614 | 37.4803 | 25B1 | 25.6507 | 3537.1091 | 285.2507 | 319.3674 | 10.4042 | 15.1561 | 254.8522 | 41.1052 | 63.5944 | 2.7927 | 35.0589 | 6.6891 | 36.6072 | 1 | 1 | - | 3 | 4 | - | ◊ | ◊ | ◊
25B2* | 29.56 | 250 | 125 | 6 | 9 | 12 | 37.6561 | 232 | 208 | M 12 | 60 | 72 | 0.9674 | 32.7266 | 25B2 | 29.56 | 4051.7257 | 324.1381 | 365.8684 | 10.373 | 17.8561 | 293.8475 | 47.0156 | 73.1027 | 2.7935 | 38.0589 | 9.7933 | 42.5398 | 1 | 1 | - | 2 | 4 | - | ◊ | ◊ | ◊
30B1* | 32.0285 | 298 | 149 | 5.5 | 8 | 13 | 40.8007 | 282 | 256 | M 16 | 68 | 84 | 1.1587 | 36.1765 | 30B1 | 32.0285 | 6319 | 424.0416 | 475.0591 | 12.4441 | 19.4807 | 442.0003 | 59.3289 | 91.7568 | 3.2914 | 36.7304 | 8.7922 | 92.7328 | 1 | 2 | - | 4 | 4 | - | ◊ | ◊ | ◊
30B2* | 36.7228 | 300 | 150 | 6.5 | 9 | 13 | 46.7807 | 282 | 256 | M 16 | 68 | 84 | 1.1647 | 31.7154 | 30B2 | 36.7228 | 7210 | 480.6173 | 542.1101 | 12.414 | 22.7057 | 507 | 67.6707 | 105.1214 | 3.2938 | 39.7304 | 12.7284 | 107.1744 | 1 | 1 | - | 3 | 4 | - | ◊ | ◊ | ◊
40B1* | 56.6436 | 396 | 199 | 7 | 11 | 16 | 72.1575 | 374 | 342 | M 24 | 88 | 110 | 1.5465 | 27.3028 | 40B1 | 56.6436 | 20020 | 1011.0512 | 1127.856 | 16.6563 | 32.6675 | 1447.1419 | 145.4414 | 223.9415 | 4.4783 | 47.7452 | 27.0503 | 535.38 | 1 | 1 | - | 4 | 4 | - | ◊ | ◊ | ◊
40B2* | 66.0322 | 400 | 200 | 8 | 13 | 16 | 84.1175 | 374 | 342 | M 24 | 90 | 110 | 1.5565 | 23.5723 | 40B2 | 66.0322 | 23706 | 1185.2207 | 1326.26 | 16.7869 | 37.3175 | 1736.3864 | 173.6386 | 267.6484 | 4.5434 | 52.7452 | 42.0508 | 648.999 | 1 | 1 | - | 4 | 4 | - | ◊ | ◊ | ◊
20К1* | 41.3622 | 196 | 199 | 6.5 | 10 | 13 | 52.6907 | 176 | 150 | M 24 | 82 | 110 | 1.1527 | 27.868 | 20К1 | 41.3622 | 3846.0581 | 392.4549 | 432.8209 | 8.5436 | 16.1407 | 1314.4711 | 132.1076 | 200.7567 | 4.9947 | 41.7304 | 17.6861 | 113.5988 | 1 | 3 | - | 1 | 3 | - | ◊ | ◊ | ◊
20К2* | 49.8716 | 200 | 200 | 8 | 12 | 13 | 63.5307 | 176 | 150 | M 24 | 84 | 110 | 1.1617 | 23.2934 | 20К2 | 49.8716 | 4715.6266 | 471.5627 | 525.4969 | 8.6154 | 19.6107 | 1601 | 160.1528 | 243.8175 | 5.0208 | 47.2304 | 30.1631 | 141.376 | 1 | 1 | - | 1 | 1 | - | ◊ | ◊ | ◊
25К1* | 62.5782 | 246 | 249 | 8 | 12 | 16 | 79.7175 | 222 | 190 | M 27 | 96 | 148 | 1.4445 | 23.0836 | 25К1 | 62.5782 | 9170.9151 | 745.6029 | 821.3669 | 10.7258 | 24.7575 | 3090.0543 | 248.1971 | 377.2224 | 6.226 | 50.7452 | 38.9459 | 422.6684 | 1 | 3 | - | 1 | 3 | - | ◊ | ◊ | ◊
25К2* | 72.3593 | 250 | 250 | 9 | 14 | 16 | 92.1775 | 222 | 190 | M 27 | 96 | 148 | 1.4545 | 20.1015 | 25К2 | 72.3593 | 10832.6062 | 866.6085 | 960.4959 | 10.8406 | 27.9175 | 3648.8113 | 291.9049 | 443.7697 | 6.2916 | 55.7452 | 59.0658 | 507.6458 | 1 | 2 | - | 1 | 2 | - | ◊ | ◊ | ◊
30К1* | 86.979 | 298 | 299 | 9 | 14 | 18 | 110.8012 | 270 | 234 | M 27 | 100 | 198 | 1.7431 | 20.0404 | 30К1 | 86.979 | 18848.645 | 1265.0097 | 1389.2772 | 13.0427 | 33.3812 | 6241.1844 | 417.4705 | 633.6443 | 7.5052 | 58.0883 | 71.5593 | 1257.671 | 2 | 3 | - | 2 | 3 | - | ◊ | ◊ | ◊
30К2* | 94.0283 | 300 | 300 | 10 | 15 | 18 | 119.7812 | 270 | 234 | M 27 | 102 | 198 | 1.7491 | 18.6018 | 30К2 | 94.0283 | 20411 | 1360.6797 | 1501.1782 | 13.0536 | 36.6812 | 6754.8283 | 450.3219 | 684.2588 | 7.5095 | 61.0883 | 89.0171 | 1370.6719 | 1 | 3 | - | 1 | 3 | - | ◊ | ◊ | ◊
* Tonnage minimum et conditions de livraison nécessitent un accord préalable. | [15 empty] | ♦ Wpl: pour un dimensionnement plastique, la section doit appartenir à la classe 1 ou 2 suivant la capacité de rotation requise. Voir page ....
* Minimum tonnage and delivery conditions upon agreement. | [15 empty] | ♦ Wpl: for plastic design, the shape must belong to class 1 or 2 according to the required rotation capacity. See page ....
* Die Mindestmengen pro Bestellung sowie die Lieferbedingungen sind im Voraus zu vereinbaren. | [15 empty] | ♦ Wpl: bei einer plastischen Berechnung muss das Profil der Klasse 1 oder 2, entsprechend der erforderlichen Rotationskapazität, angehören. Siehe Seite ....

## UE(GOST)
Fers U à ailes inclinées Dimensions: GOST 8240-97; PN-H-93451 Tolérances GOST 8240-97; EN 10279: 2000 Etat de surface: conforme à EN 10163-3: 2004, classe C, sous-classe 1
Channels with taper flanges Dimensions: GOST 8240-97; PN-H-93451 Tolerances: GOST 8240-97; EN 10279: 2000 Surface condition: according to EN 10163-3: 2004, class C, subclass 1 | [27 empty] | UE
U-Profile mit geneigten inneren Flanschflächen Abmessungen: GOST 8240-97; PN-H-93451 Toleranzen: GOST 8240-97; EN 10279: 2000 Oberflächenbeschaffenheit: Gemäß EN 10163-3: 2004, Klasse C, Untergruppe 1
Désignation Designation Bezeichnung |  | Dimensions Abmessungen | [7 empty] | Surface Oberfläche |  | Désignation Designation Bezeichnung |  | Valeurs statiques / Section properties / Statische Kennwerte
[14 empty] | axe fort y-y strong axis y-y starke Achse y-y |  |  |  |  | axe faible z-z weak axis z-z schwache Achse z-z
[28 empty] | Classification EN 1993-1-1: 2005 |  |  |  | EN 10025-2: 2004 | GOST 535-2005 | GOST 19281-89
| G | h | b | tw | tf | r1 | r2 | d | A | AL | AG |  | G | Iy | Wel,y | Wpl,y■ | iy | Avz | Iz | Wel,z | Wpl,z' | iz | ss | It | Iw | ys | ym | Pure |  | Pure
| kg/m | mm | mm | mm | mm | mm | mm | mm | mm2 | m2/m | m2/t |  | kg/m | mm4 | mm3 | mm3 | mm | mm2 | mm4 | mm3 | mm3 | mm | mm | mm4 | mm6 | mm | mm | bending y-y |  | compression
[9 empty] | x102 |  |  |  |  | x104 | x103 | x103 | x10 | x102 | x104 | x103 | x103 | x10 |  | x104 | x109 | x10 | x10 | S235 | S355 | S235 | S355
UE 80* | 7.05 | 80 | 40 | 4.5 | 7.4 | 6.5 | 2.5 | 50.7185 | 8.98 | 0.30377 | 43.704 | UE 80 | 7.05 | 89.4 | 22.4 | 26.5073 | 3.1592 | 3.862 | 12.8444 | 4.75 | 8.7351 | 1.19 | 16.4276 | 1.3291 | 0.11427 | 1.31 | 2.459 | 1 | 1 | 1 | 1 | ◊ | ◊ | ◊
UE 100* | 8.59 | 100 | 46 | 4.5 | 7.6 | 7 | 3 | 68.9153 | 10.9 | 0.36706 | 43.292 | UE 100 | 8.59 | 174 | 34.8 | 40.726 | 3.9875 | 4.8343 | 20.4 | 6.46 | 12.0311 | 1.37 | 17.1205 | 1.6883 | 0.29627 | 1.44 | 2.7551 | 1 | 1 | 1 | 1 | ◊ | ◊ | ◊
UE 120* | 10.4 | 120 | 52 | 4.8 | 7.8 | 7.5 | 3 | 87.1601 | 13.3 | 0.42922 | 41.7077 | UE 120 | 10.4 | 304 | 50.6 | 59.0835 | 4.7825 | 6.1411 | 31.2 | 8.52 | 16.0029 | 1.53 | 18.0894 | 2.1742 | 0.66606 | 1.54 | 2.9955 | 1 | 1 | 1 | 1 | ◊ | ◊ | ◊
UE 140* | 12.3 | 140 | 58 | 4.9 | 8.1 | 8 | 3 | 105.1729 | 15.6 | 0.49176 | 40.5481 | UE 140 | 12.3 | 491 | 70.2 | 81.4307 | 5.6001 | 7.3152 | 45.4 | 11 | 20.687 | 1.7 | 18.9743 | 2.7448 | 1.3393 | 1.67 | 3.2847 | 1 | 1 | 1 | 1 | ◊ | ◊ | ◊
UE 160* | 14.2 | 160 | 64 | 5 | 8.4 | 8.5 | 3.5 | 123.1857 | 18.1 | 0.55487 | 39.512 | UE 160 | 14.2 | 747 | 93.4 | 107.9747 | 6.4188 | 8.5348 | 63.3 | 13.8 | 26.0601 | 1.87 | 19.8592 | 3.4063 | 2.4828 | 1.8 | 3.5661 | 1 | 1 | 1 | 1 | ◊ | ◊ | ◊
UE 180* | 16.3 | 180 | 70 | 5.1 | 8.7 | 9 | 3.5 | 141.1985 | 20.7 | 0.61741 | 38.4559 | UE 180 | 16.3 | 1090 | 121 | 139.1297 | 7.2395 | 9.8001 | 86 | 17 | 32.1555 | 2.04 | 20.7441 | 4.1677 | 4.3084 | 1.94 | 3.851 | 1 | 1 | 1 | 2 | ◊ | ◊ | ◊
UE 200* | 18.4 | 200 | 76 | 5.2 | 9 | 9.5 | 4 | 159.2113 | 23.4 | 0.68051 | 37.5063 | UE 200 | 18.4 | 1520 | 152 | 174.9891 | 8.07 | 11.1109 | 113 | 20.5 | 39.0063 | 2.2 | 21.629 | 5.0387 | 7.1076 | 2.07 | 4.1277 | 1 | 1 | 1 | 2 | ◊ | ◊ | ◊
* Tonnage minimum et conditions de livraison nécessitent un accord préalable. | [11 empty] | ■ Wpl,y est calculé selon l'hypothèse d'un diagramme de contraintes bi-rectangulaire et n'est applicable que si deux ou plusieurs fers U sont associés de facon à constituer une section doublement symétrique pour laquelle un moment de flexion agissant dans
* Minimum tonnage and delivery conditions upon agreement.
* Die Mindestmengen pro Bestellung sowie die Lieferbedingungen sind im Voraus zu vereinbaren. | [11 empty] | ■ Wpl,y is determined assuming a bi-rectangular stress block distribution. Thus, the given value applies only if two or more channels are combined in such a way to form a double symmetric cross-section so that the bending moment acting in the plane of the
■ Für die Berechnung von Wpl,y wurde eine doppelrechteckige Spannungsverteilung angenommen. Der angegebene Wert ist daher nur anwendbar, wenn zwei oder mehr U-Profile so miteinander kombiniert sind, dass sie einen doppelsymmetrischen Querschnitt bilden, w

## H
Sections H japonaises Dimensions: JIS G 3192: 2005; JIS A 5526: 2005 Tolérances: JIS G 3192: 2005; JIS A 5526: 2005
Japanese H sections Dimensions: JIS G 3192: 2005; JIS A 5526: 2005 Tolerances: JIS G 3192: 2005; JIS A 5526: 2005 | [28 empty] | H
Japanische H-Profile Abmessungen: JIS G 3192: 2005; JIS A 5526: 2005 Toleranzen: JIS G 3192: 2005; JIS A 5526: 2005
Désignation Designation Bezeichnung |  | Dimensions Abmessungen | [5 empty] | Dimensions de construction Dimensions for detailing Konstruktionsmaße |  |  |  |  | Surface Oberfläche |  | Désignation Designation Bezeichnung |  | Valeurs statiques / Section properties / Statische Kennwerte
[17 empty] | axe fort y-y strong axis y-y starke Achse y-y |  |  |  |  | axe faible z-z weak axis z-z schwache Achse z-z
[29 empty] | Classification EN 1993-1-1: 2005 | [5 empty] | JIS G 3101 - 2004 | JIS G 3106 - 2004
| G | h | b | tw | tf | r | A | hi | d | Ø | pmin | pmax | AL | AG |  | G | Iy | Wel,y | Wpl,y♦ | iy | Avz | Iz | Wel,z | Wpl,z♦ | iz | ss | It | Iw |  | Pure |  |  | Pure
| kg/m | mm | mm | mm | mm | mm | mm2 | mm | mm |  | mm | mm | m2/m | m2/t |  | kg/m | mm4 | mm3 | mm3 | mm | mm2 | mm4 | mm3 | mm3 | mm | mm | mm4 | mm6 |  | bending y-y |  |  | compression
| A: x102 | [6 empty] | x104 | x103 | x103 | x10 | x102 | x104 | x103 | x103 | x10 |  | x104 | x109 | S235 | S355 | S460 | S235 | S355 | S460
H 100 x 100 x 6 x 8* | 16.9 | 100 | 100 | 6 | 8 | 8 | 21.59 | 84 | 68 | M10 | 52 | 56 | 0.574 | 33.88 | H 100 x 100 x 6 x 8 | 16.9 | 377.9 | 75.59 | 86.39 | 4.18 | 7.35 | 133.6 | 26.72 | 41.02 | 2.49 | 31.37 | 4.91 | 2.82 | 1 | 1 | - | 1 | 1 | - | ◊ | ◊
H 125 x 125 x 6,5 x 9* | 23.6 | 125 | 125 | 6.5 | 9 | 8 | 30 | 107 | 91 | M16 | 56 | 62 | 0.723 | 30.71 | H 125 x 125 x 6.5 x 9 | 23.6 | 839 | 134.3 | 151.9 | 5.29 | 9.53 | 293.4 | 46.94 | 71.72 | 3.13 | 33.87 | 8.1 | 9.86 | 1 | 1 | - | 1 | 1 | - | ◊ | ◊
H 150 x 75 x 5 x 7* | 14 | 150 | 75 | 5 | 7 | 8 | 17.85 | 136 | 120 | - | - | - | 0.576 | 41.13 | H 150 x 75 x 5 x 7 | 14 | 666.1 | 88.8 | 101.8 | 6.11 | 8.82 | 49.47 | 13.19 | 20.77 | 1.66 | 28.37 | 2.9 | 2.52 | 1 | 1 | - | 1 | 1 | - | ◊ | ◊
H 150 x 150 x 7 x 10* | 31.1 | 150 | 150 | 7 | 10 | 8 | 39.65 | 130 | 114 | M20 | 72 | 76 | 0.872 | 28.02 | H 150 x 150 x 7 x 10 | 31.1 | 1620 | 216.3 | 243 | 6.4 | 11.95 | 563 | 75.07 | 114.4 | 3.77 | 36.37 | 12.7 | 27.56 | 1 | 1 | - | 1 | 1 | - | ◊ | ◊
H 175 x 175 x 7,5 x 11* | 40.4 | 175 | 175 | 7.5 | 11 | 13 | 51.42 | 153 | 127 | M24 | 82 | 88 | 1.013 | 25.09 | H 175 x 175 x 7.5 x 11 | 40.4 | 2900 | 330.9 | 370.3 | 7.5 | 16.61 | 983.8 | 112.4 | 171.6 | 4.37 | 44.73 | 21.34 | 66.07 | 1 | 1 | - | 1 | 1 | - | ◊ | ◊
H 200 x 100 x 4,5 x 7* | 17.8 | 198 | 99 | 4.5 | 7 | 8 | 22.69 | 184 | 168 | M10 | 54 | 56 | 0.769 | 43.19 | H 200 x 100 x 4.5 x 7 | 17.8 | 1540 | 155.9 | 175.4 | 8.25 | 10.26 | 113.4 | 22.92 | 35.46 | 2.24 | 27.87 | 3.32 | 10.32 | 1 | 1 | - | 2 | 4 | - | ◊ | ◊
H 200 x 100 x 5,5 x 8* | 20.9 | 200 | 100 | 5.5 | 8 | 8 | 26.67 | 184 | 168 | M10 | 54 | 56 | 0.775 | 37.03 | H 200 x 100 x 5.5 x 8 | 20.9 | 1810 | 180.6 | 205.1 | 8.23 | 12.39 | 133.7 | 26.74 | 41.64 | 2.24 | 30.87 | 5.17 | 12.29 | 1 | 1 | - | 1 | 2 | - | ◊ | ◊
H 200 x 150 x 6 x 9* | 29.9159 | 194 | 150 | 6 | 9 | 8 | 38.1094 | 176 | 160 | M20 | 66 | 76 | 0.96227 | 32.1657 | H 200 x 150 x 6 x 9 | 29.9159 | 2630 | 270.6644 | 300.9503 | 8.3001 | 13.0894 | 506.705 | 67.5607 | 103.097 | 3.6464 | 33.3726 | 9.4258 | 43.316 | 1 | 1 | - | 1 | 1 | - | ◊ | ◊
H 200 x 200 x 8 x 12□/* | 49.9 | 200 | 200 | 8 | 12 | 13 | 63.53 | 176 | 150 | M27 | 92 | 102 | 1.162 | 23.29 | H 200 x 200 x 8 x 12 | 49.9 | 4720 | 471.6 | 525 | 8.62 | 19.61 | 1600 | 160.2 | 243.8 | 5.02 | 47.23 | 30.16 | 141.4 | 1 | 1 | - | 1 | 1 | - | ◊ | ◊
H 250 x 125 x 5 x 8* | 25.1 | 248 | 124 | 5 | 8 | 8 | 31.99 | 232 | 216 | M12 | 58 | 74 | 0.968 | 38.56 | H 250 x 125 x 5 x 8 | 25.1 | 3450 | 278.2 | 311.6 | 10.38 | 13.83 | 254.6 | 41.06 | 63.19 | 2.82 | 30.37 | 5.8 | 36.61 | 1 | 1 | - | 4 | 4 | - | ◊ | ◊
H 250 x 125 x 6 x 9* | 29 | 250 | 125 | 6 | 9 | 8 | 36.97 | 232 | 216 | M12 | 58 | 74 | 0.974 | 33.57 | H 250 x 125 x 6 x 9 | 29 | 3960 | 317.2 | 358.1 | 10.36 | 16.45 | 293.5 | 46.96 | 72.66 | 2.82 | 33.37 | 8.61 | 42.54 | 1 | 1 | - | 2 | 4 | - | ◊ | ◊
H 250 x 250 x 9 x 14□/* | 71.8 | 250 | 250 | 9 | 14 | 13 | 91.43 | 222 | 196 | M27 | 100 | 150 | 1.46 | 20.34 | H 250 x 250 x 9 x 14 | 71.8 | 10700 | 859.9 | 952.6 | 10.84 | 26.33 | 3650 | 291.8 | 443.1 | 6.32 | 52.23 | 56.24 | 507.6 | 1 | 2 | - | 1 | 2 | - | ◊ | ◊
H 300 x 150 x 5,5 x 8* | 32 | 298 | 149 | 5.5 | 8 | 13 | 40.8 | 282 | 256 | M16 | 76 | 86 | 1.159 | 36.18 | H 300 x 150 x 5.5 x 8 | 32 | 6320 | 424 | 475.1 | 12.44 | 19.48 | 442 | 59.33 | 91.76 | 3.29 | 36.73 | 8.79 | 92.73 | 1 | 2 | - | 4 | 4 | - | ◊ | ◊
H 300 x 150 x 6,5 x 9* | 36.7 | 300 | 150 | 6.5 | 9 | 13 | 46.78 | 282 | 256 | M16 | 76 | 88 | 1.165 | 31.72 | H 300 x 150 x 6.5 x 9 | 36.7 | 7210 | 480.6 | 542.1 | 12.41 | 22.71 | 507.5 | 67.67 | 105.1 | 3.29 | 39.73 | 12.73 | 107.2 | 1 | 1 | - | 3 | 4 | - | ◊ | ◊
H 300 x 200 x 8 x 12* | 55.7748 | 294 | 200 | 8 | 12 | 13 | 71.0507 | 270 | 244 | M27 | 90 | 102 | 1.3497 | 24.1988 | H 300 x 200 x 8 x 12 | 55.7748 | 11100 | 756.0586 | 841.7631 | 12.507 | 27.1307 | 1600 | 160.1929 | 245.3215 | 4.7483 | 47.2304 | 31.7673 | 318.096 | 1 | 1 | - | 1 | 2 | - | ◊ | ◊
H 300 x 300 x 10 x 15□/* | 93 | 300 | 300 | 10 | 15 | 13 | 118.5 | 270 | 244 | M27 | 102 | 200 | 1.758 | 18.9 | H 300 x 300 x 10 x 15 | 93 | 20200 | 1350 | 1480 | 13.05 | 33.85 | 6750 | 450.2 | 682.9 | 7.55 | 55.23 | 82.87 | 1370 | 1 | 3 | - | 1 | 3 | - | ◊ | ◊
H 350 x 175 x 6 x 9* | 41.2 | 346 | 174 | 6 | 9 | 13 | 52.45 | 328 | 302 | M22 | 90 | 92 | 1.354 | 32.88 | H 350 x 175 x 6 x 9 | 41.2 | 11000 | 638 | 712 | 14.51 | 24.01 | 791 | 91 | 140.1 | 3.88 | 39.23 | 13.28 | 224.4 | 1 | 2 | - | 4 | 4 | - | ◊ | ◊
H 350 x 175 x 7 x 11* | 49.4 | 350 | 175 | 7 | 11 | 13 | 62.91 | 328 | 302 | M22 | 92 | 92 | 1.364 | 27.61 | H 350 x 175 x 7 x 11 | 49.4 | 13500 | 771 | 864 | 14.6 | 28.04 | 984 | 112 | 173.4 | 3.96 | 44.23 | 22.47 | 282.3 | 1 | 1 | - | 4 | 4 | - | ◊ | ◊
H 350 x 350 x 10 x 16□/* | 113 | 344 | 348 | 10 | 16 | 13 | 144 | 312 | 286 | M27 | 106 | 248 | 2.038 | 18.02 | H 350 x 350 x 10 x 16 | 113 | 32800 | 1910 | 2090 | 15.1 | 38.41 | 11240 | 646.1 | 977.8 | 8.84 | 57.23 | 111.6 | 3020 | 2 | 3 | - | 2 | 3 | - | ◊ | ◊
H 350 x 350 x 12 x 19□/* | 135 | 350 | 350 | 12 | 19 | 13 | 171.9 | 312 | 286 | M27 | 108 | 248 | 2.054 | 15.22 | H 350 x 350 x 12 x 19 | 135 | 39800 | 2280 | 2520 | 15.23 | 46.11 | 13600 | 776.2 | 1180 | 8.89 | 65.23 | 186.9 | 3720 | 1 | 3 | - | 1 | 3 | - | ◊ | ◊
H 400 x 200 x 7 x 11* | 56.0574 | 396 | 199 | 7 | 11 | 13 | 71.4107 | 374 | 348 | M27 | 90 | 98 | 1.5517 | 27.6802 | H 400 x 200 x 7 x 11 | 56.0574 | 19800 | 998.536 | 1110 | 16.6392 | 31.2607 | 1450 | 145.3795 | 223.316 | 4.5007 | 44.2304 | 25.1236 | 535.38 | 1 | 2 | - | 4 | 4 | - | ◊ | ◊
H 400 x 200 x 8 x 13* | 65.446 | 400 | 200 | 8 | 13 | 13 | 83.3707 | 374 | 348 | M27 | 90 | 100 | 1.5617 | 23.8621 | H 400 x 200 x 8 x 13 | 65.446 | 23500 | 1170 | 1310 | 16.7736 | 35.7907 | 1740 | 173.5706 | 266.9855 | 4.5628 | 49.2304 | 39.7095 | 648.999 | 1 | 1 | - | 4 | 4 | - | ◊ | ◊
H 400 x 300 x 10 x 16* | 105 | 390 | 300 | 10 | 16 | 13 | 133.2 | 358 | 332 | M27 | 110 | 200 | 1.938 | 18.52 | H 400 x 300 x 10 x 16 | 105 | 37900 | 1940 | 2140 | 16.86 | 43.01 | 7200 | 480.3 | 730.1 | 7.35 | 57.23 | 100 | 2520 | 1 | 3 | - | 2 | 3 | - | ◊ | ◊
H 400 x 400 x 13 x 21□/* | 172 | 400 | 400 | 13 | 21 | 22 | 218.7 | 358 | 314 | M27 | 114 | 298 | 2.336 | 13.61 | H 400 x 400 x 13 x 21 | 172 | 66600 | 3330 | 3670 | 17.45 | 62.66 | 22400 | 1120 | 1700 | 10.12 | 80.77 | 303.9 | 8040 | 1 | 3 | - | 1 | 3 | - | ◊ | ◊
H 400 x 400 x 21 x 21□/* | 197 | 400 | 408 | 21 | 21 | 22 | 250.7 | 358 | 314 | M27 | 122 | 306 | 2.352 | 11.95 | H 400 x 400 x 21 x 21 | 197 | 70900 | 3540 | 3990 | 16.82 | 92.98 | 23800 | 1170 | 1800 | 9.75 | 88.77 | 450.4 | 8540 | 1 | 3 | - | 1 | 3 | - | ◊ | ◊
H 400 x 400 x 18 x 28□/* | 232 | 414 | 405 | 18 | 28 | 22 | 295.4 | 358 | 314 | M27 | 118 | 302 | 2.374 | 10.24 | H 400 x 400 x 18 x 28 | 232 | 92800 | 4480 | 5030 | 17.72 | 85.95 | 31000 | 1530 | 2330 | 10.2 | 99.77 | 720 | 11500 | 1 | 1 | - | 1 | 1 | - | ◊ | ◊
H 400 x 400 x 20 x 35□/* | 283 | 428 | 407 | 20 | 35 | 22 | 360.7 | 358 | 314 | M27 | 120 | 304 | 2.406 | 8.5 | H 400 x 400 x 20 x 35 | 283 | 119000 | 5570 | 6310 | 18.18 | 98.15 | 39400 | 1930 | 2940 | 10.4 | 115.8 | 1320 | 15200 | 1 | 1 | - | 1 | 1 | - | ◊ | ◊
H 400 x 400 x 30 x 50□/* | 415 | 458 | 417 | 30 | 50 | 22 | 528.6 | 358 | 314 | M27 | 130 | 316 | 2.486 | 5.99 | H 400 x 400 x 30 x 50 | 415 | 187000 | 8170 | 9540 | 18.82 | 148.6 | 60500 | 2900 | 4440 | 10.7 | 155.8 | 3930 | 25100 | 1 | 1 | - | 1 | 1 | - | ◊ | ◊
H 500 x 200 x 9 x 14* | 77.9 | 496 | 199 | 9 | 14 | 13 | 99.29 | 468 | 442 | M24 | 100 | 110 | 1.748 | 22.42 | H 500 x 200 x 9 x 14 | 77.9 | 40800 | 1650 | 1870 | 20.28 | 48.47 | 1840 | 185.2 | 287.8 | 4.31 | 52.23 | 52.89 | 1070 | 1 | 1 | - | 4 | 4 | - | ◊ | ◊
H 500 x 200 x 10 x 16* | 88.2 | 500 | 200 | 10 | 16 | 13 | 112.2 | 468 | 442 | M24 | 102 | 112 | 1.758 | 19.95 | H 500 x 200 x 10 x 16 | 88.2 | 46800 | 1870 | 2130 | 20.42 | 54.01 | 2140 | 213.8 | 332.8 | 4.36 | 57.23 | 76.4 | 1250 | 1 | 1 | - | 4 | 4 | - | ◊ | ◊
H 500 x 300 x 11 x 15* | 111 | 482 | 300 | 11 | 15 | 13 | 141.2 | 452 | 426 | M27 | 118 | 200 | 2.12 | 19.13 | H 500 x 300 x 11 x 15 | 111 | 58300 | 2420 | 2700 | 20.32 | 56.72 | 6760 | 450.4 | 689.9 | 6.92 | 56.23 | 95.52 | 3680 | 1 | 3 | - | 3 | 4 | - | ◊ | ◊
H 500 x 300 x 11 x 18* | 125 | 488 | 300 | 11 | 18 | 13 | 159.2 | 452 | 426 | M27 | 118 | 200 | 2.132 | 17.06 | H 500 x 300 x 11 x 18 | 125 | 68900 | 2820 | 3130 | 20.8 | 57.83 | 8110 | 540.4 | 824.9 | 7.14 | 62.23 | 144 | 4470 | 1 | 1 | - | 3 | 4 | - | ◊ | ◊
H 600 x 300 x 12 x 17* | 133 | 582 | 300 | 12 | 17 | 13 | 169.2 | 548 | 522 | M27 | 124 | 200 | 2.318 | 17.45 | H 600 x 300 x 12 x 17 | 133 | 98900 | 3400 | 3820 | 24.18 | 73.67 | 7660 | 510.6 | 786 | 6.73 | 61.23 | 139.3 | 6110 | 1 | 2 | - | 4 | 4 | - | ◊ | ◊
H 600 x 300 x 12 x 20* | 147 | 588 | 300 | 12 | 20 | 13 | 187.2 | 548 | 522 | M27 | 124 | 200 | 2.33 | 15.85 | H 600 x 300 x 12 x 20 | 147 | 114000 | 3890 | 4350 | 24.71 | 74.81 | 9010 | 600.6 | 921 | 6.94 | 67.23 | 200 | 7260 | 1 | 1 | - | 4 | 4 | - | ◊ | ◊
H 600 x 300 x 14 x 23* | 170 | 594 | 302 | 14 | 23 | 13 | 217.1 | 548 | 522 | M27 | 126 | 202 | 2.346 | 13.76 | H 600 x 300 x 14 x 23 | 170 | 134000 | 4500 | 5060 | 24.8 | 87.37 | 10600 | 700.2 | 1080 | 6.98 | 75.23 | 306 | 8610 | 1 | 1 | - | 2 | 4 | - | ◊ | ◊
H 700 x 300 x 13 x 20* | 163 | 692 | 300 | 13 | 20 | 18 | 207.5 | 652 | 616 | M27 | 124 | 200 | 2.527 | 15.51 | H 700 x 300 x 13 x 20 | 163 | 168000 | 4870 | 5500 | 28.49 | 97.34 | 9020 | 601 | 930 | 6.59 | 74.09 | 228.2 | 10200 | 1 | 1 | - | 4 | 4 | - | ◊ | ◊
H 700 x 300 x 13 x 24* | 182 | 700 | 300 | 13 | 24 | 18 | 231.5 | 652 | 616 | M27 | 124 | 200 | 2.543 | 13.99 | H 700 x 300 x 13 x 24 | 182 | 197000 | 5640 | 6340 | 29.21 | 99.3 | 10800 | 721 | 1110 | 6.83 | 82.09 | 342.2 | 12300 | 1 | 1 | - | 4 | 4 | - | ◊ | ◊
H 800 x 300 x 14 x 22* | 188 | 792 | 300 | 14 | 22 | 18 | 239.5 | 748 | 712 | M27 | 126 | 200 | 2.725 | 14.49 | H 800 x 300 x 14 x 22 | 188 | 248000 | 6270 | 7140 | 32.2 | 118.5 | 9920 | 661.4 | 1030 | 6.44 | 79.09 | 304.9 | 14700 | 1 | 1 | - | 4 | 4 | - | ◊ | ◊
H 800 x 300 x 14 x 26* | 207 | 800 | 300 | 14 | 26 | 18 | 263.5 | 748 | 712 | M27 | 126 | 200 | 2.741 | 13.25 | H 800 x 300 x 14 x 26 | 207 | 286000 | 7160 | 8100 | 32.97 | 120.5 | 11700 | 781.4 | 1210 | 6.67 | 87.09 | 439.8 | 17500 | 1 | 1 | - | 4 | 4 | - | ◊ | ◊
H 900 x 300 x 15 x 23* | 210 | 890 | 299 | 15 | 23 | 18 | 266.9 | 844 | 808 | M27 | 126 | 198 | 2.915 | 13.91 | H 900 x 300 x 15 x 23 | 210 | 339000 | 7610 | 8750 | 35.61 | 141.1 | 10300 | 687.3 | 1080 | 6.2 | 82.09 | 364.7 | 19300 | 1 | 1 | - | 4 | 4 | - | ◊ | ◊
H 900 x 300 x 16 x 28* | 240 | 900 | 300 | 16 | 28 | 18 | 305.8 | 844 | 808 | M27 | 128 | 200 | 2.937 | 12.23 | H 900 x 300 x 16 x 28 | 240 | 404000 | 8990 | 10300 | 36.37 | 152.4 | 12600 | 842.2 | 1320 | 6.43 | 93.09 | 581.4 | 24000 | 1 | 1 | - | 4 | 4 | - | ◊ | ◊
H 900 x 300 x 18 x 34* | 283 | 912 | 302 | 18 | 34 | 18 | 360.1 | 844 | 808 | M27 | 130 | 202 | 2.965 | 10.49 | H 900 x 300 x 18 x 34 | 283 | 491000 | 10800 | 12300 | 36.93 | 173.1 | 15700 | 1040 | 1620 | 6.59 | 107.1 | 980.8 | 30100 | 1 | 1 | - | 4 | 4 | - | ◊ | ◊
* Tonnage minimum et conditions de livraison nécessitent un accord préalable.
□ Profilé conforme à JIS A 5526: 2005
* Minimum tonnage and delivery conditions upon agreement.
□ Section in accordance with JIS A 5526: 2005
♦ Wpl: pour un dimensionnement plastique, la section doit appartenir à la classe 1 ou 2 suivant la capacité de rotation requise. Voir page ....
* Die Mindestmengen pro Bestellung sowie die Lieferbedingungen sind im Voraus zu vereinbaren. | [14 empty] | ♦ Wpl: for plastic design, the shape must belong to class 1 or 2 according to the required rotation capacity. See page ....
□ Profil gemäß JIS A 5526: 2005 | [14 empty] | ♦ Wpl: bei einer plastischen Berechnung muss das Profil der Klasse 1 oder 2, entsprechend der erforderlichen Rotationskapazität, angehören. Siehe Seite ....

## Table 1
Tableau 1 : Désignations usuelles des nuances d'acier de construction
suivant EN 10027-1: 2005, EN 10025-2: 2004, EN 10025-4: 2004
Table 1 : Usual structural steel grade désignations
according to EN 10027-1: 2005, EN 10025-2: 2004, EN 10025-4: 2004
Tabelle 1: Übliche Bezeichnungen der Baustahlgüten
nach EN 10027-1: 2005, EN 10025-2: 2004, EN 10025-4: 2004
Groupe acier Steel group Stahlgruppe | Conditions de traitements Treatment conditions Behandlungszustand
S acier de construction / structural steel / Baustahl | +M laminage thermomécanique thermomechanical rolling thermomechanisch umgeformt +N laminage normalisant normalised rolling normalisierend umgeformt +AR brut de laminage / as rolled / wie gewalzt
Caractéristiques mécaniques Mechanical characteristics Mechanische Eigenschaften
XXX limite élastique min. en MPa min. yield strength in MPa mind. Streckgrenze in MPa
(Exemple / example / Beispiel)
EN 10025-2: 2004 S 355 J2 + Z35 +M
Caractéristiques mécaniques - groupe 1 Mechanical characteristics - group 1 Mechanische Eigenschaften - Gruppe 1 | Conditions spéciales Special requirements Besondere Anforderungen
resilience / notch toughness / Kerbschlagarbeit min. 27 J min. 40 J Temp. °C JR KR 20 J0 K0 0 J2 K2 -20 | Z15 min. 15% striction min. 15% reduction of area mind. 15% Brucheinschnürung Z25 min. 25% striction min. 25% reduction of area mind. 25% Brucheinschnürung Z35 min. 35% striction min. 35% reduction of area m mind. 35% Brucheinschnürung
Caractéristiques physiques - groupe 2 Physical characteristics - group 2 Physikalische Eigenschaften - Gruppe 2
L pour basses températures for low temperatures für Tieftemperaturen M laminage thermomécanique thermomechanical rolling thermomechanisch umgeformt N laminage normalisant normalised rolling normalisierend umgeformt W patinable / weathering / wetterfest
(Exemple / example / Beispiel) EN 10025-4: 2004 S 355 ML

## Table 2
Tableau 2 : Aciers de construction non alliés suivant norme européenne
Table 2 : Non-alloy structural steels according to European standard
Tabelle 2 : Unlegierte Baustähle nach europäischer Norm
Caractéristiques mécaniques / Mechanical properties / Mechanische Eigenschaften
Norme Standard Norm | Nuances Grades Güten | Limite d’élasticité minimale ReH Minimum yield strength ReH Mindestwert der oberen Streckgrenze ReH MPa | [5 empty] | Résistance à la traction Rm Tensile strength Rm Zugfestigkeit Rm MPa |  | Allongement minimal A Minimum elongation A Mindestwert der Bruchdehnung A L0= 5,65*√S0 % |  |  |  | Essai de flexion par choc Notch impact test Kerbschlagbiegeversuch
|  | Epaisseur nominale (mm) Nominal thickness (mm) Nenndicke (mm) | [5 empty] | Epaisseur nominale (mm) Nominal thickness (mm) Nenndicke (mm) |  | Epaisseur nominale (mm) Nominal thickness (mm) Nenndicke (mm) |  |  |  | Température Température Temperatur | Energie absorbée min. Min. absorbed energy Mind. Kerbschlagarbeit
|  | ≤16 | >16 | >40 | >63 | >80 | >100 | >3 | >100 | >3 | >40 | >63 | >100 | °C | J
|  |  | ≤40 | ≤63 | ≤80 | ≤100 | ≤125 | ≤ 100 | ≤125 | ≤40 | ≤63 | ≤ 100 | ≤125
EN 10025-2: 2004 | S235JR | 235 | 225 | 215 |  |  | 195 | 360-510 | 350-500 | 26 | 25 | 24 | 22 | + 20 | 27
| S235J0 | [12 empty] | 0 | 27
| S235J2* | [12 empty] | -20 | 27
| S 275 JR | 275 | 265 | 255 | 245 | 235 | 225 | 410-560 | 400-540 | 23 | 22 | 21 | 19 | + 20 | 27
| S 275J0 | [12 empty] | 0 | 27
| S 275 J2* | [12 empty] | -20 | 27
| S355JR | 355 | 345 | 335 | 325 | 315 | 295 | 470-630 | 450-600 | 22 | 21 | 20 | 18 | + 20 | 27
| S355J0 | [12 empty] | 0 | 27
| S355J2 | [12 empty] | -20 | 27
| S355K2 | [12 empty] | -20 | 40
| S450J0 | 450 | 430 | 410 | 390 | 380 | 380 | 550-720 | 530-700 | 17 |  |  |  | 0 | 27
| E295* | 295 | 285 | 275 | 265 | 255 | 245 | 470-610 | 450-610 | 20 | 19 | 18 | 16
| E335* | 335 | 325 | 315 | 305 | 295 | 275 | 570-710 | 550-710 | 16 | 15 | 14 | 12
| E360* | 360 | 355 | 345 | 335 | 325 | 305 | 670-830 | 650-830 | 11 | 10 | 9 | 8
* Après consultation préalable.
* Available upon agreement.
* Nach Vereinbarung.
Tableau 2 : Aciers de construction non alliés suivant norme européenne
(suite)
Table 2 : Non-alloy structural steels according to European standard
(continued)
Tabelle 2 : Unlegierte Baustähle nach europäischer Norm
(Fortsetzung)
Composition chimique / Chemical composition / Chemische Zusammensetzung
Norme Standard Norm | Nuances Grades Güten | Analyse de coulée Ladle analysis Schmelzanalyse
|  | C |  |  | Mn max. % | Si6) max. % | P max. % | S max. % | N2) max. % | Cu max. % | Autres Other Sonstige max. % | CEV4)
|  | max. % | [9 empty] | max. %
|  | Epaisseur nominale (mm) Nominal thickness (mm) Nenndicke (mm) | [9 empty] | Epaisseur nominale (mm) Nominal thickness (mm) Nenndicke (mm)
|  | ≤ 16 | >16 | >403) | [7 empty] | ≤30 | >30 | >40
|  |  | ≤40 | [9 empty] | ≤40 | ≤125
EN 10025-2: 2004 | S235JR | 0.17 | 0.17 | 0.2 | 1.4 | - | 0.0406) | 0.04 | 0.012 | 0.55 | - | 0.35 | 0.35 | 0.38
| S235J0 | 0.17 | 0.17 | 0.17 | 1.4 | - | 0.035 | 0.035 | 0.012 | 0.55 | - | 0.35 | 0.35 | 0.38
| S235J2* | 0.17 | 0.17 | 0.17 | 1.4 | - | 0.03 | 0.03 | - | 0.55 | - | 0.35 | 0.35 | 0.38
| S275JR | 0.21 | 0.21 | 0.22 | 1.5 | - | 0.0406) | 0.04 | 0.012 | 0.55 | - | 0.4 | 0.4 | 0.42
| S275J0 | 0.18 | 0.18 | 0.18 | 1.5 | - | 0.035 | 0.035 | 0.012 | 0.55 | - | 0.4 | 0.4 | 0.42
| S275J2* | 0.18 | 0.18 | 0.18 | 1.5 | - | 0.03 | 0.03 | - | 0.55 | - | 0.4 | 0.4 | 0.42
| S355JR | 0.24 | 0.24 | 0.24 | 1.6 | 0.55 | 0.0406) | 0.04 | 0.012 | 0.55 | - | 0.45 | 0.47 | 0.47
| S355J0 | 0.2 | 0.201) | 0.22 | 1.6 | 0.55 | 0.035 | 0.035 | 0.012 | 0.55 | - | 0.45 | 0.47 | 0.47
| S355J25) | 0.2 | 0.201) | 0.22 | 1.6 | 0.55 | 0.03 | 0.03 | - | 0.55 | - | 0.45 | 0.47 | 0.47
| S355K25) | 0.2 | 0.201) | 0.22 | 1.6 | 0.55 | 0.03 | 0.03 | - | 0.55 | - | 0.45 | 0.47 | 0.47
| S450J0 | 0.2 | 0.201) | 0.22 | 1.7 | 0.55 | 0.035 | 0.035 | 0.025 | 0.55 | 7) | 0.47 | 0.49 | 0.49
| E295* | [5 empty] | 0.045 | 0.045 | 0.012
| E335* | [5 empty] | 0.045 | 0.045 | 0.012
| E360* | [5 empty] | 0.045 | 0.045 | 0.012
1) Pour les épaisseurs nominales >30 mm: C = 0,22% max.
2) La valeur maximale exigée pour l'azote ne s'applique pas lorsque la composition chimique présente une teneur minimale en Al total de 0,020% ou lorsque d'autres
éléments fixant l'azote sont présents en quantité suffisante. Les éléments fixant l'azote doivent être mentionnés dans le document de contrôle.
3) Pour une épaisseur nominale >100 mm: teneur en C selon accord.
4) CEV = C + Mn/6 + (Cr+Mo+V)/5 + (Cu+Ni)/15; voir § 7.2.5 de l'EN 10025-2:2004 concernant conditions spéciales pour S275 et S355.
5) Acier totalement calmé contenant en quantité suffisante des éléments fixant complètement l'azote présent (par exemple min 0,02% Al). En cas d'utilisation d'autres éléments
ceux-ci doivent être indiqués dans les documents de contrôle.
6) Après accord : Si = 0,14-0,25% et P ≤ 0,035% max. pour aptitude à la formation d'un revêtement de zinc en galvanisation à chaud (classe 3).
7) Si d'autres éléments sont ajoutés, ils doivent être mentionnés dans le document de contrôle. L'acier peut présenter une teneur max. en Nb de 0,05%, une teneur max. en V
de 0,13% et une teneur max. en Ti de 0,05%.
* Après consultation préalable.
1) For nominal thickness >30 mm: C = 0,22% max.
2) The max. value for nitrogen does not apply if the chemical composition shows a minimum total AI content of 0,020% or if sufficient other N binding elements are present.
The N binding elements shall be mentioned in the inspection document.
3) For nominal thickness >100 mm: C content upon agreement.
4) CEV = C + Mn/6 + (Cr+Mo+V)/5 + (Cu+Ni)/15; see § 7.2.5 of EN 10025-2:2004 concerning special requirements for S275 and S355.
5) Fully killed steel containing nitrogen binding element in amounts sufficient to bind the available nitrogen (for example min. 0,02% AI). If other elements are used they
shall be reported in the inspection document.
6) Upon agreement: Si = 0,14-0,25% and P ≤ 0,035% max. for capability of forming a zinc layer during hot-dip galvanisation (class 3).
7) If other elements are added, they shall be mentioned on the inspection document. The steel may show a Nb content of max. 0,05%, a V content of max. 0,13% and a Ti
content of max. 0,05%.
* Available upon agreement.
1) Max. 0,22% C bei Nenndicken >30 mm.
2) Der Höchstwert für den Stickstoffgehalt gilt nicht, wenn der Stahl einen Gesamtgehalt an Aluminium von mindestens 0,020% oder genügend andere stickstoffabbindende
Elemente enthält. Die stickstoffabbindenden Elemente sind in der Prüfbescheinigung anzugeben.
3) Bei einer Nenndicke >100 mm ist der Kohlenstoffgehalt zu vereinbaren.
4) CEV = C + Mn/6 + (Cr+Mo+V)/5 + (Cu+Ni)/15; siehe § 7.2.5 der EN 10025-2:2004 betreffend spezielle Anforderungen für S275 und S355.
5) Vollberuhigter Stahl mit einem ausreichenden Gehalt an Stickstoff abbindenden Elementen (z.B. mindestens 0,02% AI). Wenn andere Elemente verwendet werden, ist dies
in den Prüfbeschenigungen anzugeben.
6) Nach Vereinbarung : Si = 0,14-0,25% und P ≤ 0,035% max. zur Fähigkeit des Aufbaus einer Zinkschicht beim Feuerverzinken (Klasse 3).
7) Falls weitere Elemente zugefügt werden, sind sie in der Prüfbescheinigung anzugeben. Der Stahl darf Gehalte an Nb von max. 0,05%, an V von max. 0,13% und an Ti von max
0,05% aufweisen.
* Nach Vereinbarung.

## Table 3 - méch.
Tableau 3 : Aciers de construction soudables à grains fins suivant norme
européenne
Table 3 : Weldable fine grain structural steels according to European
standard
Tabelle 3: Schweißgeeignete Feinkornbaustähle nach europäischer Norm
Caractéristiques mécaniques / Mechanical properties / Mechanische Eigenschaften
Norme Standard Norm | Nuances Grades Güten | Limite d'élasticité minimale ReH Minimum yield strength ReH Mindestwert der oberen Streckgrenze ReH MPa | [5 empty] | Résistance à la traction Rm Tensile strength Rm Zugfestigkeit Rm MPa |  |  |  |  | Allongement minimal A Minimum elongation A Mindestwert der Bruchdehnung A L0 = 5,65*√S0 % | Essai de flexion par choc Notch impact test Kerbschlagbiegeversuch
|  | Epaisseur nominale (mm) Nominal thickness (mm) Nenndicke (mm) | [5 empty] | Epaisseur nominale (mm) Nominal thickness (mm) Nenndicke (mm) | [5 empty] | Température Temperature Temperatur | Energie absorbée min. Min. absorbed energy Mind. Kerbschlagarbeit
|  | ≤16 | >16 ≤40 | >40 ≤63 | >63 ≤80 | >80 ≤100 | >100 ≤125 | ≤40 | >40 ≤63 | >63 ≤80 | >80 ≤100 | >100 ≤125 |  | °C | J
EN 10025-4: 2004 | S275M* | 275 | 265 | 255 | 245 | 245 | 240 | 370-530 | 360-520 | 350-510 | 350-510 | 350-510 | 24 | -20 | 40
| S355M S355ML | 355 355 | 345 345 | 335 335 | 325 325 | 325 - | 320 - | 470-630 470-630 | 450-610 450-610 | 440-600 440-600 | 440-600 - | 430-590 - | 22 | -20 -50 | 40 27
| S460M S460ML | 460 460 | 440 440 | 430 430 | 410 410 | 400 - | 385 - | 540-720 540-720 | 530-710 530-710 | 510-690 510-690 | 500-680 - | 490-660 - | 17 | -20 -50 | 40 27
* Après consultation préalable.
* Available upon agreement.
* Nach Vereinbarung.

## Table 3 - chim.
Composition chimique / Chemical composition / Chemische Zusammensetzung
Norme Standard Norm | Nuances Grades Güten | Analyse de coulee Ladle analysis Schmelzanalyse
|  | C max. % | Mn max. % | Si3) max. % | P max. % | S max. % | Al total1) min. % | Nb max. % | V max. % | Ti max. % | Cr max. % | Mo max. %2) | Ni max. % | Cu max. % | N max. % | CEV2) max. %
Epaisseur nominale (mm) Nominal thickness (mm) Nenndicke (mm)
[16 empty] | ≤16 | >16 ≤40 | >40 ≤63 | >63 ≤125
EN 10025-4: 2004 | S275M* | 0,15 | 1,50 | 0,50 | 0,030 | 0,025 | 0,02 | 0,05 | 0,08 | 0,05 | 0,30 | 0,10 | 0,30 | 0,55 | 0,015 | 0,34 | 0,34 | 0,35 | 0,38
| S355M S355ML | 0,16 0,16 | 1,60 1,60 | 0,50 0,50 | 0,035 0,030 | 0,030 0,025 | 0,02 0,02 | 0,05 0,05 | 0,10 0,10 | 0,05 0,05 | 0,30 0,30 | 0,10 0,10 | 0,50 0,50 | 0,55 0,55 | 0,015 0,015 | 0,39 0,39 | 0,39 0,39 | 0,40 0,40 | 0,45 0,45
| S460M S460ML | 0,18 0,18 | 1,70 1,70 | 0,60 0,60 | 0,035 0,030 | 0,030 0,025 | 0,02 0,02 | 0,05 0,05 | 0,12 0,12 | 0,05 0,05 | 0,30 0,30 | 0,20 0,20 | 0,80 0,80 | 0,55 0,55 | 0,025 0,025 | 0,45 0,45 | 0,46 0,46 | 0,47 0,47 | 0,48 0,48
1) S'il existe suffisamment d'éléments fixant l'azote, la teneur minimale en Al n'est pas applicable.
2) CEV = C + Mn/6 + (Cr+Mo+V)/5 + (Cu+Ni)/15; voir § 7.2.4 de l'EN 10025-2:2004 concernant conditions spéciales pour S275 et S355.
3) Après accord: Si = 0,14-0,25% et P ≤ 0,035% max. pour aptitude à la formation d'un revêtement de zinc en galvanisation à chaud (classe 3).
* Après consultation préalable.
1) If sufficient nitrogen binding elements are present, the minimum aluminium requirement does not apply.
2) CEV = C + Mn/6 + (Cr+Mo+V)/5 + (Cu+Ni)/15; see § 7.2.4 of EN 10025-2:2004 concerning special requirements for S275 and S355.
3) Upon agreement: Si = 0,14-0,25% and P ≤ 0,035% max. for capability of forming a zinc layer during hot-dip galvanisation (class 3).
* Available upon agreement.
1) Der Mindestwert für den Aluminiumanteil gilt nicht, wenn ausreichend Anteile an stickstoffabbindenden Elementen vorhanden sind.
2) CEV = C + Mn/6 + (Cr+Mo+V)/5 + (Cu+Ni)/15; siehe § 7.2.4 der EN 10025-2:2004 betreffend spezielle Anforderungen fürS275 und S355.
3) Nach Vereinbarung : Si = 0,14-0,25% und P ≤ 0,035% max. zur Fähigkeit des Aufbaus einer Zinkschicht beim Feuerverzinken (Klasse 3).
* Nach Vereinbarung.
Remarque: les profilés marqués ◊ dans la colonne EN 10025-4: 2004 sont disponibles en nuance S355 M. Autres nuances après consultation préalable.
Note: the sections marked ◊ in the EN 10025-4: 2004 column are available in grade S355 M. Other grades upon agreement.
Anmerkung : Die in der Spalte EN 10025-4: 2004 mit ◊ gekennzeichneten Profile sind in der Güte S355 M erhältlich. Andere Güten nach Vereinbarung.

## Table 4 - EN 10083
Tableau 4: Aciers pour trempe et revenu - aciers non alliés en haute qualité et aciers speciaux non alliés Table 4: Steels for quenching and tempering - non alloy quality steels and non alloy special steels Tabelle 4: Vergütungsstähle - unlegierte Qualitätsstähle und unlegierte Spezialstähle
Caractéristiques mécaniques / Mechanical properties / Mechanische Eigenschaften
Norme Standard Norm |  | Nuances Grades Güten | Limite d'élasticité minimale ReH Minimum yield strength ReH Mindestwert der oberen Streckgrenze ReH MPa |  |  | Résistance à la traction Rm Tensile strength Rm Zugfestigkeit Rm MPa |  |  | Allongement minimal Minimum elongation Mindestwert der Bruchdehnung L0 = 5,65*√S0 % |  |  | Réduction de la section en fracture, Z Reduction in cross section on fracture, Z Brucheinschnürung. Z |  |  | Essai de flexion par choc, KV Notch impact test, KV Kerbschlagbiegeversuch, KV J
|  |  | Epaisseur (t) ou diamètre (d) nominale (mm) Nominal thickness (t) or diameter (d) (mm) Nenndicke (t) oder Durchmesser (d) (mm) |  |  | Epaisseur (t) ou diamètre (d) nominale (mm) Nominal thickness (t) or diameter (d) (mm) Nenndicke (t) oder Durchmesser (d) (mm) |  |  | Epaisseur (t) ou diamètre (d) nominale (mm) Nominal thickness (t) or diameter (d) (mm) Nenndicke (t) oder Durchmesser (d) (mm) |  |  | Epaisseur (t) ou diamètre (d) nominale (mm) Nominal thickness (t) or diameter (d) (mm) Nenndicke (t) oder Durchmesser (d) (mm) |  |  | Epaisseur (t) ou diamètre (d) nominale (mm) Nominal thickness (t) or diameter (d) (mm) Nenndicke (t) oder Durchmesser (d) (mm)
|  |  | t ≤ 8 d ≤ 16 | 8 < t ≤ 20 16 < d ≤ 40 | 20 < t ≤ 60 40 < d ≤ 100 | t ≤ 8 d ≤ 16 | 8 < t ≤ 20 16 < d ≤ 40 | 20 < t ≤ 60 40 < d ≤ 100 | t ≤ 8 d ≤ 16 | 8 < t ≤ 20 16 < d ≤ 40 | 20 < t ≤ 60 40 < d ≤ 100 | t ≤ 8 d ≤ 16 | 8 < t ≤ 20 16 < d ≤ 40 | 20 < t ≤ 60 40 < d ≤ 100 | t ≤ 8 d ≤ 16 | 8 < t ≤ 20 16 < d ≤ 40 | 20 < t ≤ 60 40 < d ≤ 100
EN 10083-2: 2006 | acier haute qualité quality steel Qualitätsstahl | C35 | 430 | 380 | 320 | 630 - 780 | 600 - 750 | 550 - 700 | 17 | 19 | 20 | 40 | 45 | 50 | - | - | -
|  | C45 | 490 | 430 | 370 | 700 - 850 | 650 - 800 | 630 - 780 | 14 | 16 | 17 | 35 | 40 | 45 | - | - | -
|  | C55 | 550 | 490 | 420 | 800 - 950 | 750 - 900 | 700 - 850 | 12 | 14 | 15 | 30 | 35 | 40 | - | - | -
|  | C60 | 580 | 520 | 450 | 850 - 1000 | 800 - 950 | 750 - 900 | 11 | 13 | 14 | 25 | 30 | 35 | - | - | -
| acier spécial special steel Spezialstahl | C35E | 430 | 380 | 320 | 630 - 780 | 600 - 750 | 550 - 700 | 17 | 19 | 20 | 40 | 45 | 50 | - | 35 | 35
|  | C35R | 430 | 380 | 320 | 630 - 780 | 600 - 750 | 550 - 700 | 17 | 19 | 20 | 40 | 45 | 50 | - | 35 | 35
|  | C45E | 490 | 430 | 370 | 700 - 850 | 650 - 800 | 630 - 780 | 14 | 16 | 17 | 35 | 40 | 45 | - | 25 | 25
|  | C45R | 490 | 430 | 370 | 700 - 850 | 650 - 800 | 630 - 780 | 14 | 16 | 17 | 35 | 40 | 45 | - | 25 | 25
|  | C55E | 550 | 490 | 420 | 800 - 950 | 750 - 900 | 700 - 850 | 12 | 14 | 15 | 30 | 35 | 40 | - | - | -
|  | C55R | 550 | 490 | 420 | 800 - 950 | 750 - 900 | 700 - 850 | 12 | 14 | 15 | 30 | 35 | 40 | - | - | -
|  | C60E | 580 | 520 | 450 | 850 - 1000 | 800 - 950 | 750 - 900 | 11 | 13 | 14 | 25 | 30 | 35 | - | - | -
|  | C60R | 580 | 520 | 450 | 850 - 1000 | 800 - 950 | 750 - 900 | 11 | 13 | 14 | 25 | 30 | 35 | - | - | -
Composition chimique / Chemical composition / Chemische Zusammensetzung
Norme Standard Norm |  | Nuances Grades Güten | Analyse de coulée Ladle analysis Schmelzanalyse
|  |  | C1) % | Mn1) % | Si max. % | P max. % | S1) max./min.-max. % | Cr max. % | Mo max. % | Ni max. % | Cr+Mo+Ni1) max. %
EN 10083-2: 2006 | acier haute qualité quality steel Qualitätsstahl | C35 | 0,32 - 0,39 | 0,50 - 0,80 | 0,40 | 0,045 | 0,045 | 0,40 | 0,10 | 0,40 | 0,63
|  | C45 | 0,42 - 0,50 | 0,50 - 0,80 | 0,40 | 0,045 | 0,045 | 0,40 | 0,10 | 0,40 | 0,63
|  | C55 | 0,52 - 0,60 | 0,60 - 0,90 | 0,40 | 0,045 | 0,045 | 0,40 | 0,10 | 0,40 | 0,63
|  | C60 | 0,57 - 0,65 | 0,60 - 0,90 | 0,40 | 0,045 | 0,045 | 0,40 | 0,10 | 0,40 | 0,63
| acier spécial special steel Spezialstahl | C35E | 0,32 - 0,39 | 0,50 - 0,80 | 0,40 | 0,030 | 0,035 | 0,40 | 0,10 | 0,40 | 0,63
|  | C35R | 0,32 - 0,39 | 0,50 - 0,80 | 0,40 | 0,030 | 0,020 - 0,040 | 0,40 | 0,10 | 0,40 | 0,63
|  | C45E | 0,42 - 0,50 | 0,50 - 0,80 | 0,40 | 0,030 | 0,035 | 0,40 | 0,10 | 0,40 | 0,63
|  | C45R | 0,42 - 0,50 | 0,50 - 0,80 | 0,40 | 0,030 | 0,020 - 0,040 | 0,40 | 0,10 | 0,40 | 0,63
|  | C55E | 0,52 - 0,60 | 0,60 - 0,90 | 0,40 | 0,030 | 0,035 | 0,40 | 0,10 | 0,40 | 0,63
|  | C55R | 0,52 - 0,60 | 0,60 - 0,90 | 0,40 | 0,030 | 0,020 - 0,040 | 0,40 | 0,10 | 0,40 | 0,63
|  | C60E | 0,57 - 0,65 | 0,60 - 0,90 | 0,40 | 0,030 | 0,035 | 0,40 | 0,10 | 0,40 | 0,63
|  | C60R | 0,57 - 0,65 | 0,60 - 0,90 | 0,40 | 0,030 | 0,020 - 0,040 | 0,40 | 0,10 | 0,40 | 0,63
1) Critères supplémentaires suivant accord. 1) Additional requirements upon agreement. 1) Zusätzliche Anforderungen nach Vereinbarung.

## Table 5 - EN 10084
Tableau 5: Aciers pour cémentation - aciers speciaux non alliés Table 5: Case hardening steels - non alloy special steels Tabelle 5: Einsatzstähle - unlegierte Spezialstähle
Composition chimique / Chemical composition / Chemische Zusammensetzung
Norme Standard Norm |  | Nuances Grades Güten | Analyse de coulée Ladle analysis Schmelzanalyse |  |  |  |  | Dureté Brinell à l'état Brinell hardness in the condition Brinell Härte im Zustand
|  |  | C1) % | Mn1) % | Si max. % | P max. % | S1) % | +A2) max.
EN 10084: 1998 | acier spécial special steel Spezialstahl | C10E | 0,07 - 0,13 | 0,30 - 0,60 | 0,40 | 0.035 | ≤ 0,035 | 131
|  | C10R | 0,07 - 0,13 | 0,30 - 0,60 | 0,40 | 0.035 | 0,020 - 0,040 | 131
|  | C15E | 0,12 - 0,18 | 0,30 - 0,60 | 0,40 | 0.035 | ≤ 0,035 | 143
|  | C15R | 0,12 - 0,18 | 0,30 - 0,60 | 0,40 | 0.035 | 0,020 - 0,040 | 143
1) Critères supplémentaires suivant accord.
2) +A: recuit avec prescriptions de dureté maximale
1) Additional requirements upon agreement.
2) +A: annealed to maximum hardness requirements
1) Zusätzliche Anforderungen nach Vereinbarung.
2) +A: weichgeglüht für Anforderung auf Höchstwerte

## Table 6 - méch.
Tableau 6: Aciers de marque HISTARÒ et FRITENARÒ
Table 6: HISTARÒ and FRITENARÒ Trademark Steels
Tabelle 6: HISTARÒ und FRITENARÒ Markenstähle
Caractéristiques mécaniques / Mechanical properties / Mechanische Eigenschaften
Nuances Grades Güten | Limite d’élasticité minimale ReH Minimum yield strength ReH Mindestwert der oberen Streckgrenze ReH MPa |  |  |  | Résistance à la traction Rm Tensile strength Rm Zugfestigkeit Rm MPa | Allongement minimal A Minimum elongation A Mindestwert der Bruchdehnung A L0 = 5,65*√S0 % | Essai de flexion par choc, en long1) Notch impact test longitudinal1) Kerbschlagbiegeversuch längs1)
| Epaisseur nominale (mm) Nominal thickness (mm) Nenndicke (mm) | [5 empty] | Température Temperature Temperatur | Energie absorbée min. Min. absorbed energy Mind. Kerbschlagarbeit
| ≤16 | >16 ≤40 | >40 ≤82 | >82 ≤125 |  |  | °C | J
HISTAR 355 | 355 |  |  |  | 470-630 | 22 | 0 -20 | 47 40
HISTAR 355 L | 355 |  |  | - | 470-630 | 22 | -20 -50 | 47 27
HISTAR 460 | 460 |  |  | 450 | 540-720 | 17 | 0 -20 | 47 40
HISTAR 460 L | 460 |  |  | - | 540-720 | 17 | -20 -50 | 47 27
FRITENAR 355 | 355 | 345 | - | - | 470-630 | 22 | -20 | 41
1) Valeur moyenne de 3 essais sur échantillons non réduits et sans aucune valeur en dessous de 70% de la moyenne garantie. Les prescriptions suivant EN 10025-1: 2004
sont applicables.
1) Mean value of 3 tests for full size specimens with no single value less than 70% of the guaranteed average value. The provisions according to EN 10025-1: 2004
are applicable.
1) Mittelwert aus 3 Versuchen, ohne Einzelwert unterhalb von 70% des Mindestwertes. Die Festlegungen gemäß EN 10025-1: 2004 gelten.

## Table 6 - chim.
Composition chimique / Chemical composition / Chemische Zusammensetzung
Nuances Grades Güten | Analyse de coulée Ladle analysis Schmelzanalyse
| C max. % | Mn max. % | Si3) max. % | P max. % | S max. % | AI2) min. % | Nb max. % | V max. % | Ti max. % | CEV1) max. %
Epaisseur nominale (mm) Nominal thickness (mm) Nenndicke (mm)
[10 empty] | ≤63 | >63 ≤125
HISTAR 355 | 0,12 | 1,60 | 0,50 | 0,035 | 0,030 | 0,02 | 0,05 | 0,10 | 0,05 | 0,39 | 0,39
HISTAR 355 L | 0,12 | 1,60 | 0,50 | 0,030 | 0,025 | 0,02 | 0,05 | 0,10 | 0,05 | 0,39 | -
HISTAR 460 | 0,12 | 1,70 | 0,60 | 0,035 | 0,030 | 0,02 | 0,05 | 0,12 | 0,05 | 0,41 | 0,43
HISTAR 460 L | 0,12 | 1,70 | 0,60 | 0,030 | 0,025 | 0,02 | 0,05 | 0,12 | 0,05 | 0,41 | -
FRITENAR 355 | 0,14 | 1,60 | 0,55 | 0,030 | 0,030 | 0,02 | 0,05 | 0,06 | 0,05 | 0,40 (≤40 mm) | -
1) CEV = C + Mn/6 + (Cr + Mo + V)/5 + (Cu + Ni)/15.
2) S'il existe suffisamment d'éléments fixant l'azote, la teneur minimale en Al n'est pas applicable.
3) Après accord: Si = 0,14-0,25% et P ≤ 0,035% max. pour aptitude à la formation d'un revêtement de zinc en galvanisation à chaud.
1) CEV = C + Mn/6 + (Cr + Mo + V)/5 + (Cu + Ni)/15.
2) If sufficient nitrogen binding elements are present, the minimum aluminium requirement does not apply.
3) Upon agreement: Si = 0,14-0,25% and P ≤ 0,035% max. for capability of forming a zinc layer during hot-dip galvanisation.
1) CEV = C + Mn/6 + (Cr + Mo + V)/5 + (Cu + Ni)/15.
2) Der Mindestwert für den Aluminiumanteil gilt nicht, wenn ausreichend Anteile an stickstoffabbindenden Elementen vorhanden sind.
3) Nach Vereinbarung : Si = 0,14-0,25% und P ≤ 0,035% max. zur Fähigkeit des Aufbaus einer Zinkschicht beim Feuerverzinken.

## Table 7 - méch.
Tableau 7 : Aciers de construction soudables destinés à la fabrication
de structures marines fixes suivant norme européenne
Table 7 : Weldable structural steels for fixed offshore structures according
to European standard
Tabelle 7: Schweißgeeignete Baustähle für feststehende Offshore-
Konstruktionen nach europäischer Norm
Caractéristiques mécaniques / Mechanical properties / Mechanische Eigenschaften
Norme Standard Norm | Nuances Grades Güten | Limite d’élasticité minimale ReH Minimum yield strength ReH Mindestwert der oberen Streckgrenze ReH MPa |  |  | Résistance à la traction Rm Tensile strength Rm Zugfestigkeit Rm MPa | Allongement minimal A Minimum elongation A Mindestwert der Bruchdehnung A L0 = 5,65*√S0 % | Essai de flexion par choc Notch impact test Kerbschlagbiegeversuch
|  | Epaisseur nominale (mm) Nominal thickness (mm) Nenndicke (mm) |  |  |  |  | Température Temperature Temperatur | Energie absorbée min. Min. absorbed energy Mind. Kerbschlagarbeit
|  | ≤16 | >16 ≤40 | Re/Rm max. |  |  | °C | J
EN 10225: 2001 | S355G14)* S355G4+M | 355 355 | 345 345 | 0,87 0,87 | 470-630 450-610 | 22 22 | -20 -20 | 50 50
| S355G11+M S355G12+M | 355 355 | 345 345 | 0,87 0,87 | 460-620 460-620 | 22 22 | -402) -402) | 50 501)
| S460G3+M S460G4+M | 460 460 | 440 440 | 0,90 0,90 | 530-720 530-720 | 17 17 | -402) -402) | 60 603)
1) Pour des profilés de la nuance S355 G12 + M, des essais de flexion par choc Charpy V dans le sens transversal au lieu du sens longitudinal doivent être effectués,
afin d'obtenir une moyenne minimale de 50J à -40°C.
2) Pour les épaisseurs inférieures ou égales à 25 mm: contrôle à -20°C.
3) Pour des profilés de la nuance S460 G4 + M des essais de flexion par choc Charpy V dans le sens transversal doivent être effectués en plus des essais dans le sens
longitudinal. Les valeurs d'énergie et les températures d'essais pour les essais transversaux doivent faire l'objet d'un accord entre le producteur et l'acheteur au moment
de l'appel d'offres et de la commande.
4) Jusqu'à 25 mm d'épaisseur seulement.
* Après consultation préalable.
1) For section grades S355 G12 + M, transverse Charpy V-notch impacts tests shall be carried out in lieu of longitudinal tests to meet 50J minimum average at -40°C.
2) For up to and including 25 mm thickness, test at -20°C.
3) For section grade S460 G4 + M, transverse Charpy V-notch impact tests shall be carried out in addition to longitudinal tests. Energy values and test temperatures for
the transverse tests shall be agreed between manufacturer and purchaser at the time of enquiry and order.
4) Available up to 25 mm thick only.
* Available upon agreement.
1) Bei Profilen der Sorte S355 G12 + M sind die Kerbschlagbiegeversuche an Querproben anstatt an Längsproben durchzuführen, damit ein Mittelwert der Kerbschlagarbeit
von mindestens 50J bei -40°C erreicht wird.
2) Bei Dicken ≤ 25 mm sind die Versuche bei -20°C durchzuführen.
3) Bei Profilen der Sorte S460 G4 + M sind die Kerbschlagbiegeversuche an Längsproben und zusätzlich an Querproben durchzuführen. Die Werte für die Kerbschlagarbeit
und die Prüftemperaturen sind zwischen Hersteller und Käufer bei der Anfrage und Bestellung zu vereinbaren.
4) Nur bis zu einer Dicke ≤ 25 mm erhältlich.
* Nach Vereinbarung.
Remarque: les profilés marqués P dans la colonne EN 10225: 2001 sont disponibles en nuance S355 G4+M. Autres nuances après consultation préalable.
Note: the sections marked P in the EN 10225: 2001 column are available in grade S355 G4+M. Other grades upon agreement.
Anmerkung : Die in der Spalte EN 10225: 2001 mit P gekennzeichneten Profile sind in der Güte S355 G4+M erhältlich. Andere Güten nach Vereinbarung.

## Table 7 - chim.
Composition chimique / Chemical composition / Chemische Zusammensetzung
Norme Standard Norm | Nuances Grades Güten | Analyse de coulée Ladle analysis Schmelzanalyse
|  | C max. % | Si5) max. % | Mn % | S max. % | P max. % | Cr max. % | Mo max. % | Ni max. % | AI (Total)2) % | Cu max. % | N max. % | Nb max. % | Ti max. % | V max. % | Cr+Mo +Ni+Cu max. % | Nb+V max. % | Nb+V +Ti max. %
EN 10225: 2001 | Analyse de coulée / ladle analysis / Schmelzanalyse1)
| S355G14)* S355G4+M | 0,20 0,16 | 0,50 0,50 | 0,90-1,65 1,60 max. | 0,030 0,030 | 0,035 0,035 | 0,30 - | 0,10 0,20 | 0,50 0,30 | 0,020 min. 0,020 min. | 0,35 0,35 | 0,015 0,015 | 0,050 0,050 | 0,030 0,050 | 0,120 0,100 | - - | - - | - -
Analyse sur coulée et produit / ladle and product analysis / Schmelz- und Produktanalyse
| S355G11+M3) S355G12+M3) | 0,14 0,14 | 0,55 0,55 | 1,65 max. 1,65 max. | 0,015 0,007 | 0,025 0,020 | 0,25 0,25 | 0,08 0,08 | 0,50 0,50 | 0,015/0,055 0,015/0,055 | 0,30 0,30 | 0,012 0,012 | 0,040 0,040 | 0,025 0,025 | 0,060 0,060 | 0,80 0,80 | 0,06 0,06 | 0,08 0,08
| S460G3+M3) S460G4+M3) | 0,14 0,14 | 0,55 0,55 | 1,70 max. 1,70 max. | 0,015 0,007 | 0,025 0,020 | 0,25 0,25 | 0,08 0,08 | 0,70 0,70 | 0,015/0,055 0,015/0,055 | 0,30 0,30 | 0,012 0,012 | 0,050 0,050 | 0,025 0,025 | 0,080 0,080 | 0,80 0,80 | 0,12 0,12 | 0,13 0,13
1) Pour les écarts dans la composition chimique sur produit, voir Tableau 12 de l'EN 10225: 2001.
2) Le rapport aluminium/azote doit être au minimum 2:1. Si d'autres éléments liant l'azote sont utilisés, la valeur minimale pour l'Al et le rapport AI:N ne s'appliquent pas.
3) Les teneurs en éléments résiduels: arsenic, antimoine, étain, plomb, bismuth et calcium ne doivent pas excéder les valeurs suivantes: As 0,030%, Sb 0,010%, Sn 0,020%,
Pb 0,010%, Bi 0,010% et Ca 0,005%. La teneur en bore (B) ne doit pas excéder 0,0005%. Ces éléments doivent être vérifiés une fois par tranche de 5000 t dans chaque usine et
être dosés à la coulée.
4) L'état brut de laminage est limité à une épaisseur maximale de 25 mm.
5) Après accord: Si = 0,14-0,25% et P ≤ 0,035% max. pour aptitude à la formation d'un revêtement de zinc en galvanisation à chaud.
* Après consultation préalable.
1) For product chemical composition see Table 12 of EN 10225: 2001.
2) The total aluminium to nitrogen ratio shall be a minimum of 2:1. When other nitrogen binding elements are used, the minimum AI value and AI:N ratio does not apply.
3) The levels of the residual elements: arsenic, antimony, tin, lead, bismuth and calcium shall not exceed 0,030% As, 0,010% Sb, 0,020% Sn, 0,010% Pb, 0,010% Bi and
0,005% Ca. Boron (B) shall not exceed 0,0005%. These elements shall be checked at least once every 5000 tonnes at each manufacturing location and shall be reported
as a ladle analysis.
4) As rolled condition limited to a maximum thickness of 25 mm.
5) Upon agreement: Si = 0,14-0,25% and P ≤ 0,035% max. for capability of forming a zinc layer during hot-dip galvanisation.
* Available upon agreement.
1) Grenzabweichung der Stückanalyse siehe Tabelle 12 der EN 10225: 2001.
2) AI/N ≥2. Wenn andere stickstoffabbindende Elemente zugesetzt werden, gelten der Mindestaluminiumgehalt und das AI/N-Verhältnis nicht.
3) Die Gehalte der Begleitelemente Arsen, Antimon, Bor, Zinn, Blei, Bismut und Calcium dürfen die folgenden Werte nicht überschreiten: 0,030% As, 0,010 Sb, 0,020% Sn,
0,010% Pb, 0,010% Bi und 0,005% Ca. Der Borgehalt (B) darf 0,0005% nicht überschreiten. Diese Elemente müssen nur in der Schmelzanalyse ausgewiesen werden und
einmal je 5000 Tonnen bei jedem Herstellerwerk überprüft werden.
4) Die lieferbare Dicke für den Walzzustand beträgt höchstens 25 mm.
5) Nach Vereinbarung : Si = 0,14-0,25% und P ≤ 0,035% max. zur Fähigkeit des Aufbaus einer Zinkschicht beim Feuerverzinken.
* Nach Vereinbarung.
Remarque: les profilés marqués P dans la colonne EN 10225: 2001 sont disponibles en nuance S355 G4+M. Autres nuances après consultation préalable.
Note: the sections marked P in the EN 10225: 2001 column are available in grade S355 G4+M. Other grades upon agreement.
Anmerkung : Die in der Spalte EN 10225: 2001 mit P gekennzeichneten Profile sind in der Güte S355 G4+M erhältlich. Andere Güten nach Vereinbarung.

## Table 8 - méch.
Tableau 8: Aciers HISTAR® et FRITENAR® pour applications offshore
Table 8: HISTAR® and FRITENAR® steel grades for offshore applications
Tabelle 8: HISTAR® und FRITENAR® Stahlgüten für Offshore-Anwendungen
Caractéristiques mécaniques / Mechanical properties / Mechanische Eigenschaften
Nuances Grades Güten | Limite d'élasticité min. Re Minimum yield strength Re Mindestwert der Streckgrenze Re MPa |  | Résistance à la traction Rm Tensile strength Rm Zugfestigkeit Rm MPa | Rapport max. Re/Rm Max. ratio Re/Rm max. Verhältnis Re/Rm | Allongement minimal A Minimum elongation A Mindestwert der Bruchdehnung A L0=5,65*√S0 % | Striction min.Zz1) Min reduction of area Zz1) Mind. Brucheinschnürung Zz1) % | Essai de flexion par choc4) Notch impact test4) Kerbschlagbiegeversuch4)
[7 empty] | en long longitudinal längs |  | transversal5) transverse5) quer5)
| Epaisseur nominale (mm) Nominal thickness (mm) Nenndicke (mm) | [5 empty] | Température Temperature Temperatur | Energie absorbée Absorbed energy Kerbschlagarbeit | Température Temperature Temperatur | Energie absorbée Absorbed energy Kerbschlagarbeit
| ≤16 | >16 ≤40 |  |  |  |  | °C | J | °C | J
HISTAR 355 TZ OS3) HISTAR 355 TZK OS2)3) | 355 355 | 355 355 | 460-620 460-620 | 0,87 0,87 | 22 22 | 25 35 | -20 -40 | 50 50 | -20 -40 | 27 50
HISTAR 460 TZ OS3) HISTAR 460 TZK OS2)3) | 460 460 | 460 460 | 530-720 530-720 | 0,90 0,90 | 17 17 | 25 35 | -20 -40 | 60 60 | -20 -40 | 27 50
FRITENAR 355 OS FRITENAR 355 TZK OS2)3) | 355 355 | 345 345 | 460-610 460-620 | 0,87 0,87 | 22 22 | - 35 | -20 -40 | 50 50 | - -40 | - 50
1) Essai en travers-court suivant accord. Valeur moyenne de 3 essais. Seulement pour t >15 mm.
2) Pour épaisseur ≤ 25 mm, essai Charpy V à -20°C.
3) Nuance disponible pour les profilés marqués HI; autres profilés sur demande.
4) Valeur moyenne de 3 essais sur échantillons non réduits et sans aucune valeur en dessous de 70% de la moyenne garantie. Les prescriptions suivant EN 10225: 2001
sont applicables.
5) Essai suivant accord.
1) Through thickness testing upon agreement. Mean value of 3 tests. Only for t >15 mm.
2) For thickness ≤ 25 mm, Charpy V test at -20°C.
3) Grade available for sections marked HI; other sections upon request.
4) Mean value of 3 tests for full size specimens with no single value less than 70% of the guaranteed average value. The provisions according to EN 10225: 2001 are
applicable.
5) Tested upon agreement.
1) Proben in Dickenrichtung nach Absprache. Mittelwert aus 3 Versuchen. Nur für Materialstärken t >15 mm.
2) Für Dicke ≤ 25 mm, Charpy V Prüfung bei -20°C.
3) Güte verfügbar für mit Hl gekennzeichnete Profil; andere Profile auf Anfrage.
4) Mittelwert aus 3 Versuchen, ohne Einzelwert unterhalb von 70% des Mindestmittelwertes. Es gelten die Festlegungen gemäß EN 10225: 2001.
5) Prüfung nach Absprache.

## Table 8 - chim.
Composition chimique / Chemical composition / Chemische Zusammensetzung
Nuances Grades Güten | Analyse de coulée Ladle analysis Schmelzanalyse
| C max. % | Mn max. % | Si4) max. % | P max. % | S max. % | AI1) max. % | Nb max. % | V max. % | Ti max. % | CEV2) max. %
HISTAR 355 TZ OS3) | 0,12 | 1,60 | 0,30 | 0,025 | 0,010 | 0,02 | 0,04 | 0,06 | 0,025 | 0,38
HISTAR 355 TZK OS3) | 0,12 | 1,60 | 0,30 | 0,020 | 0,007 | 0,02 | 0,04 | 0,06 | 0,025 | 0,38
HISTAR 460 TZ OS3) | 0,12 | 1,70 | 0,30 | 0,025 | 0,010 | 0,02 | 0,05 | 0,06 | 0,025 | 0,39
HISTAR 460 TZK OS3) | 0,12 | 1,70 | 0,30 | 0,020 | 0,007 | 0,02 | 0,05 | 0,06 | 0,025 | 0,39
FRITENAR 355 OS | 0,12 | 1,60 | 0,30 | 0,030 | 0,025 | 0,02 | 0,05 | 0,06 | 0,025 | 0,39
FRITENAR 355 TZK OS3) | 0,12 | 1,60 | 0,30 | 0,020 | 0,007 | 0,02 | 0,04 | 0,06 | 0,025 | 0,38
1) La valeur min. en Al ne s'applique pas en cas d'utilisation d'autres éléments liant l'azote.
2) CEV = C + Mn/6 + (Cr+Mo+V)/5 + (Cu+Ni)/15.
3) Nuance disponible pour les profilés marqués HI; autres profilés sur demande.
4) Après accord: Si = 0,14-0,25% et P ≤ 0,035% max. pour aptitude à la formation d'un revêtement de zinc en galvanisation à chaud.
1) When other N-binding elements are used, the min. AI value does not apply.
2) CEV = C + Mn/6 + (Cr+Mo+V)/5 + (Cu+Ni)/15.
3) Grade available for sections marked HI; other sections upon request.
4) Upon agreement: Si = 0,14-0,25% and P ≤ 0,035% max. for capability of forming a zinc layer during hot-dip galvanisation.
1) Der Mindestwert für den Anteil an AI gilt nicht, wenn andere stickstoffabbindende Elemente vorhanden sind.
2) CEV = C + Mn/6 + (Cr+Mo+V)/5 + (Cu+Ni)/15.
3) Güte verfügbar für mit Hl gekennzeichnete Profile; andere Profile auf Anfrage.
4) Nach Vereinbarung : Si = 0,14-0,25% und P ≤ 0,035% max. zur Fähigkeit des Aufbaus einer Zinkschicht beim Feuerverzinken.

## Table 9 - mech.
Tableau 9: Aciers de construction à résistance améliorée à la corrosion
atmosphérique suivant norme européenne
Table 9: Structural Steels with improved atmospheric corrosion resistance
according to European standard
Tabelle 9: Wetterfeste Baustähle nach europäischer Norm
Caractéristiques mécaniques / Mechanical properties / Mechanische Eigenschaften
Norme Standard Norm | Nuances Grades Güten | Limite d'élasticité minimale ReH Minimum yield strength ReH Mindestwert der oberen Streckgrenze ReH MPa |  |  |  |  | Résistance à la traction Rm Tensile strength Rm Zugfestigkeit Rm MPa | Allongement minimal A Minimum elongation A Mindestwert der Bruchdehnung A LO = 5,65*√S0 %
|  | Epaisseur nominale (mm) Nominal thickness (mm) Nenndicke (mm) |  |  |  |  | Epaisseur nominale (mm) Nominal thickness (mm) Nenndicke (mm) | Epaisseur nominale (mm) Nominal thickness (mm) Nenndicke (mm)
|  | ≤16 | >16 ≤40 | >40 ≤63 | >63 ≤80 | >80 ≤100 | >3 ≤100 | >3 ≤40 | >40 ≤63 | >63 ≤100
EN 10025-5: 2004 | S235J0W* S235J2W* | 235 | 225 | 215 | 215 | 215 | 360-510 | 26 | 25 | 24
| S355J0WP* S355J2WP* | 355 | 345 | - | - | - | 470-6301) | 22 | - | -
| S355J0W* S355J2W* S355K2W* | 355 | 345 | 335 | 325 | 315 | 470-630 | 22 | 21 | 20
1) Applicable jusqu'à 40 mm
* Après consultation préalable.
1) Applicable up to 40 mm
* Available upon agreement.
1) Gültig bis 40 mm
* Nach Vereinbarung.

## Table 9 - chim.
Composition chimique / Chemical composition / Chemische Zusammensetzung
Norme Standard Norm | Nuances Grades Güten | Analyse de coulée Ladle analysis Schmelzanalyse
|  | C max. % | Si max. % | Mn % | P % | S max. % | N max. % | Ajout d'é.f.a.1) Addition of n.b.e.1) Zusatz von S.b.E.1) | Cr max. % | Cu % | Autres Others Sonstige
EN 10025-5: 2004 | S235J0W* S235J2W* | 0,13 | 0,40 | 0,20-0,60 | max. 0,040 | 0,040 0,035 | 0,009 2)5) - | - oui / yes / ja | 0,40-0,80 | 0,25-0,55 | 3)
| S355J0WP* S355J2WP* | 0,12 | 0,75 | max. 1,0 | 0,06-0,15 | 0,040 0,035 | 0,009 5) - | - oui / yes / ja | 0,30-1,25 | 0,25-0,55 | 3)
| S355J0W* S355J2W* S355K2W* | 0,16 | 0,50 | 0,50-1,50 | max. 0,040 max. 0,035 max. 0,035 | 0,040 0,035 0,035 | 0,009 2)5) - - | - oui / yes / ja oui / yes / ja | 0,40-0,80 | 0,25-0,55 | 3)4)
1) Ajout d'éléments fixant l'azote: les aciers doivent contenir au moins l'un des éléments suivants: Al total ≥ 0,020%, Nb: 0,015 - 0,060%, V: 0,02-0,12%,
Ti: 0,02 - 0,10%. Si ces éléments sont combinés, au moins l'un d'eux doit être présent dans la teneur minimale indiquée.
2) Un dépassement des valeurs spécifiées est admis à condition que pour chaque augmentation de 0,001 % de N, la teneur maximale en P soit réduite de 0,005%; la teneur
en N de l'analyse de coulée ne doit cependant pas dépasser 0,012%.
3) Les aciers peuvent avoir une teneur maximale en Ni de 0,65%.
4) Les aciers peuvent contenir au maximum 0,30% de Mo et au maximum 0,15% de Zr.
5) La valeur maximale d'azote ne s'applique pas si la composition chimique présente une teneur minimale en Al totale de 0,020% ou si les autres éléments fixant l'azote sont
présents en quantités suffisantes. Les éléments fixant l'azote doivent être mentionnés dans le document de contrôle.
* Après consultation préalable.
1) Addition of nitrogen binding elements: the steels shall contain at least one of the following elements: AI total ≥ 0,020%, Nb: 0,015 - 0,060%, V: 0,02-0,12%,
Ti: 0,02 - 0,10%. If these elements are used in combination, at least one of them shall be present with the minimum content indicated.
2) It is permissible to exceed the specified values provided that for each increase of 0,001 % N, the Pmax content will be reduced by 0,005%; the N content of the ladle analysis,
however, shall not be more than 0,012%.
3) The steels may show a Ni content of max. 0,65%.
4) The steels may contain max. 0,30% Mo and max. 0,15% Zr.
5) The max. value for nitrogen does not apply if the chemical composition shows a minimum total AI content of 0,020% or if sufficient other N binding elements are present.
The N binding elements shall be mentioned in the inspection document.
* Available upon agreement.
1) Zusatz von Stickstoff bindenden Elementen: die Stähle müssen mindestens eines der folgenden Elemente enthalten: AI gesamt ≥ 0,020%, Nb: 0,015 - 0,060% ,
V: 0,02 - 0,12%, Ti: 0,02 - 0,10%. Wenn diese Elemente in Kombination angewendet werden, muß mindestens eines von ihnen mit dem angegebenen Mindestgehalt
enthalten sein.
2) Eine Überschreitung des angegebenen Höchstwertes ist zulässig, wenn je 0,001% N ein um 0,005% unter dem festgelegten Höchstwert liegender Phosphorgehalt eingehalten
wird; Der Stickstoffgehalt darf jedoch einen Wert von 0,012% in der Schmelzanalyse nicht übersteigen.
3) Die Stähle dürfen max. 0,65% Ni enthalten.
4) Die Stähle dürfen max. 0,30% Mo und max. 0,15% Zr enthalten.
5) Der Höchstwert für den Stickstoffgehalt gilt nicht, wenn die Stähle mindestens 0,020% AI gesamt oder genügende Gehalte an anderen stickstoffabbindenden Elementen
aufweisen. Die stickstoffabbindenden Elemente sind in der Prüfbescheinigung anzugeben.
* Nach Vereinbarung.

## Table 10 - méch.
Tableau 10 : Nuances d'acier suivant normes américaines
Table 10 : Steel grades according to American standards
Tabelle 10 : Stahlgüten nach amerikanischen Normen
Caractéristiques mécaniques / Mechanical properties / Mechanische Eigenschaften
Normes Standards Normen | Nuances Grades Güten | Limite d'élasticité Re Yield strength Re Streckgrenze Re | Résistance à la traction Rm Tensile strength Rm Zugfestigkeit Rm | Rapport Re/Rm Ratio Re/Rm Verhältnis Re/Rm | Allongement minimal A Minimum elongation A Mindestwert der Bruchdehnung A |  | Essai de flexion par choc3) Notch impact test3) Kerbschlagbiegeversuch3)
[5 empty] | min. 200 mm [8 in.] | min. 50 mm [2 in.] | ASTM A673, standard position en long, aile longitudinal flange längs, Flansch
|  | MPa [ksi] | MPa [ksi] |  | % | % | Température Temperature Temperatur °C (°F) | Energie moyenne Energy average Energie Mittelwert J [ft-lbf]
A36-05 | Grade 36* | ≥250 [36] | 400-5502) [58-80] |  | 201) | 2l2)
A572-07 | Grade 42* | ≥290 [42] | ≥415 [60] |  | 201) | 241)2b)
| Grade 50 | ≥345 [50] | ≥450 [65] |  | 181) | 211)2b)
| Grade 55* | ≥380 [55] | ≥485 [70] |  | 171) | 201)2b)
| Grade 60* | ≥415 [60] | ≥520 [75] |  | 161) | 181)2b)
| Grade 65* | ≥450 [65] | ≥550 [80] |  | 151) | 171)2b)
A588-05 | Grade B* | ≥345 [50] | ≥485 [70] |  | 181) | 211)2a)
| Grade C* | ≥345 [50] | ≥485 [70] |  | 181) | 211)2a)
A709-07 | Grade 36* | ≥250 [36] | 400-5502) [58-80] |  | 201) | 211)2) |  | 5)
| Grade 50 | ≥345 [50] | ≥450 [65] |  | 181) | 211)2) |  | 5)
| Grade 50S | 345-450 [50-65] | ≥450 [65] | ≤0,85 | 181) | 211) |  | 5)
A913-04 | Grade 50 | ≥3454) [50] | ≥450 [65] | ≤0,854) | 18 | 21 | 21 [70] | ≥54 [40]
| Grade 65 | ≥450 [65] | ≥550 [80] |  | 15 | 17 | 21 [70] | ≥54 [40]
A992-06a | Grade 50 | 345-450 [50-65] | ≥450 [65] | ≤0,85 | 181) | 2l1)
1) Voir ajustements sur l'élongation sous clause "Tension Tests" de la norme ASTM A6 / A6M.
2) Pour des profilés avec une épaisseur d'aile >75 mm (3 in): A min. 19% sur 2 in. (50 mm), Gr.36 exempt de Rm max.
2a¦ Pour des profilés avec une épaisseur d'aile >75 mm (3 in): A min. 18% sur 2 in. (50 mm)
2b) Pour les profilés supérieurs à 634 kg/m /426 lbs/ft), A min. 19% sur 2 in. (50mm)
3) Après consultation préalable: exigence supplémentaire S30 suivant ASTM A 6/A 6M: "CVN test, alternate core location" = intersection âme-aile, resilience moy.
min. 27J [20 ft-lbf] à21°C [70°F], applicable aux ép. d'aile ≥ 38.1 mm [1.5 in.], (anc. AISC Sup.2 pour sections des groupes 4 et 5 svt. A6).
4) Après consultation préalable: exigence supplémentaire S75 suivant ASTM A 913/A913M: Re/Rm max. 0.85 et Re max. 450 MPa [65 ksi], applicable pour Grade 50.
5) Exigence supplémentaire après consultation: essai de résilience suivant tableau de A709:07.
* Après consultation préalable.
1) See elongation requirement adjustments under the "Tension Tests" section of standard A6 / A6M.
2) For shapes with flange thickness >75 mm (3 in): A min. 19% on 2 in. (50 mm), Gr.36 exempted of Rm max.
2a) For shapes with flange thickness >75 mm (3 in): A min. l 8% on 2 in. (50 mm)
2b) For shapes over 634 kg/m (426 lbs/ft): A min. 19% on 2 in. (50 mm)
3) Upon agreement: supplementary requirement S30 of ASTM A 6/A 6M: "CVN test, alternate core location" = min. ave energy 27J [20 ft-lbf] at 21 °C [70°F],
applicable to flange thickness ≥ 38.1 mm [1.5 in.], (formerly AISC Sup.2 for shapes of size groups 4 and 5 of A6).
4) Upon agreement: supplementary requirement S75 of ASTM A 913/A913M: Re/Rm max. 0.85 and Re max. 450 MPa [65 ksi], applicable to Grade 50.
5) Supplementary requirement upon agreement: notch impact test according to table of A709:07.
* Available upon agreement.
1) Siehe Abänderungen der Anforderungen an die Bruchdehnung unter der Klausel "Tension Tests" der Norm A6 / A6M.
2) Für Profile mit einer Flanschdicke >75 mm (3 in): A min. 19% auf 2 in. (50 mm), Gr.36 ohne Rm max.
2a) Für Profile mit einer Flanschdicke >75 mm (3 in): A min. l 8% auf 2 in. (50 mm).
2b) Für Profile über 634 kg/m (426 lbs/ft): A min. 19% auf 2 in. (50 mm).
3) Nach Vereinbarung: Zusätzliche Anforderung S30 von ASTM A 6/A 6M: "CVN test, alternate core location": min. Mittelwert 27J [20 ft-lbf] bei 21°C [70°F], geltend
für Flanschdicken ≥ 38.1 mm [l .5 in.], (früher AISC Sup.2 für Profile der Abmessungsgruppen 4 und 5 It. A6).
4) Nach Vereinbarung: Zusätzliche Anforderung S75 von ASTM A 913/A913M: Re/Rm max. 0.85 und Re max. 450 MPa [65 ksi], gilt für Grade 50.
5) Zusätzliche Anforderung nach Vereinbarung: Kerbschlagbiegeversuch nach Tabelle der A709:07.
* Nach Vereinbarung.

## Table 10 - chim.
Composition chimique / Chemical composition / Chemische Zusammensetzung
Normes Standards Normen | Nuances Grades Güten | Analyse de coulée Ladle analysis Schmelzanalyse
|  | C max. % | Mn % | S max. % | P max. % | Si % | Cu % | Ni % | Cr % | Mo max. % | Nb max. % | V % | CE1) max. % | Autres éléments Other elements Sonstige Elemente
A36-05 | Grade 36* | 0,26 | 3) | 0,05 | 0,04 | ≤ 0,403) | 7)
A572-07 | Grade 42* | 0,21 | ≤1,352) | 0,05 | 0,04 | ≤0,403) | 7) |  |  |  | 2) | 2) |  | 2)
| Grade 50 | 0,23 | ≤1,352) | 0,05 | 0,04 | ≤0,403) | 7) |  |  |  | 2) | 2) |  | 2)
| Grade 55* | 0,25 | ≤1,352) | 0,05 | 0,04 | ≤0,403) | 7) |  |  |  | 2) | 2) |  | 2)
| Grade 60* | 0,26 | ≤1,352) | 0,05 | 0,04 | ≤0,40 | 7) |  |  |  | 2) | 2) |  | 2)
| Grade 65* | 0,234) | ≤1,65 | 0,05 | 0,04 | ≤0,40 | 7) |  |  |  | 2) | 2) |  | 2)
A588-05 | Grade B* | 0,20 | 0,75-1,35 | 0,05 | 0,04 | 0,15-0,50 | 0,20-0,40 | ≤0,5 | 0,40-0,70 |  |  | 0,01-0,10
| Grade C* | 0,15 | 0,80-1,35 | 0,05 | 0,04 | 0,15-0,40 | 0,20-0,50 | 0,25-0,50 | 0,30-0,50 |  |  | 0,01-0,10
A709-07 | Grade 36* | 0,26 | 3) | 0,05 | 0,04 | ≤0,403) | 7)
| Grade 50 | 0,23 | ≤1,352) | 0,05 | 0,04 | ≤0,403) | 7) |  |  |  | 2) | 2) |  | 2)
| Grade 50S | 0,23 | 0,50-1,602)3) | 0,045 | 0,035 | ≤0,403) | ≤0,60 | ≤0,45 | ≤0,35 | 0,15 | 0,05 | ≤0,15 | 0,456) | 2)5)
A913-04 | Grade 50 | 0,12 | ≤1,60 | 0,030 | 0,040 | ≤0,40 | ≤0,45 | ≤0,25 | ≤0,25 | 0,07 | 0,05 | ≤0,06 | 0,38
| Grade 65 | 0,16 | ≤1,60 | 0,0304) | 0,030 | ≤0,40 | ≤0,35 | ≤0,25 | ≤0,25 | 0,07 | 0,05 | ≤0,06 | 0,43
A992-06a | Grade 50 | 0,23 | 0,50-1,602) | 0,045 | 0,035 | ≤0,40 | ≤0,60 | ≤0,45 | ≤0,35 | 0,15 | 0,05 | ≤0,15 | 0,456) | 5)
1) CE = C + Mn/6 + (Cr + Mo + V)/5 + (Cu + Ni)/15.
2) Voir limites spécifiques dans la norme.
3) Pour des profilés avec une épaisseur d'aile > 75 mm (3 in): Si min. 0.15% à 0,4%, (Mn 0.85 - 1.35% pour A709 et A36).
4) Après consultation préalable: exigence supplémentaire S77 suivant ASTM A 913/A913M: Soufre max. 0.010%, applicable pour Grade 65.
5) Nb + V ≤ 0.15%, (N ≤ 0.015% pour A992).
6) Max CE = 0.47% pour les sections avec une épaisseur d'aile supérieure à 2 in. (50 mm).
7) Si nuance avec cuivre est convenue, Cu ≥ 0.20.
* Après consultation préalable.
1) CE = C + Mn/6 + (Cr + Mo + V)/5 + (Cu + Ni)/15.
2) See specific limitations in the standard.
3) For shapes with flange thickness over 75 mm (3 in): Si min. 0.15% to 0,4%, (Mn 0.85- 1.35% for A709 and A36).
4) Upon agreement: supplementary requirement S77 of ASTM A 913/A913M: Sulphur max. 0.010%, applicable to Grade 65.
5) Nb + V ≤ 0.15%, (N ≤ 0.015% for A992).
6) Max CE = 0.47% for shapes with flange thicknesses over 2 in. (50 mm).
7) When copper steel is specified, Cu ≥ 0.20.
* Available upon agreement.
1) CE = C + Mn/6 + (Cr + Mo + V)/5 + (Cu + Ni)/15.
2) Siehe spezifische Begrenzungen in der Norm.
3) Für Profile mit Flanschdicke über 75 mm (3 in): Si min. 0.15% bis 0,4%, (Mn 0.85 - 1.35% für A709 und A36).
4) Nach Vereinbarung: Zusätzliche Anforderung S77 von ASTM A 913/A913M: Schwefel max. 0.010%, gilt für Grade 65.
5) Nb + V ≤ 0.15%, (N ≤ 0.015% für A992).
6) Max CE = 0.47% für Profile mit einer Flanschdicke über 2 in. (50 mm).
7) Wenn Güte mit Kupfer vereinbart, Cu ≥ 0.20.
* Nach Vereinbarung.

## Table 11 - méch.
Tableau 11 : Nuances d'acier suivant normes russes
Table 11 : Steel grades according to russian standard
Table 11 : Stahlgüten nach russischen Normen
Caractéristiques mécaniques / Mechanical properties / Mechanische Eigenschaften
Norme Standard Norm | Nuances Grades Güten | Limite d’élasticité minimale ReH, MPa Minimum yield strength ReH, MPa Mindestwert der Streckgrenze, Reh, МPa |  |  |  |  | Résistance à la traction Rm, MPa Tensile strength Rm, MPa Zugfestigkeit, Rm, Mpa |  | Allongement minimal A Minimum elongation A Bruchdehnung, A L0= 5,65*√S0 % |  |  | Essai de pliage Bend test Biegeversuch |  | Essai de flexion par choc Notch impact test Kerbschlagbiegeversuch
Energie absorbée min. Min. absorbed energy Mind. Kerbschlagarbeit
[14 empty] | Température Température Temperatur | KCU J/cm2 |  |  |  | après viellissement artificiel after artificiel ageing nach künstlicher Alterung KCU J/cm2
|  | Epaisseur nominale (mm) Nominal thickness (mm) Nenndicke (mm) |  |  |  |  | Epaisseur nominale (mm) Nominal thickness (mm) Nenndicke (mm) |  | Epaisseur nominale (mm) Nominal thickness (mm) Nenndicke (mm) |  |  |  |  | °C | Epaisseur nominale (mm) Nominal thickness (mm) Nenndicke (mm) |  |  |  | Epaisseur nominale (mm) Nominal thickness (mm) Nenndicke (mm)
|  | ≤10 | >10 | >20 | >40 | >100 | ≤10 | >10 | ≤20 | >20 | >40 | ≤20 | >20 |  | >3 | >5 | >10 | >26 | >3 | >5 | >10 | >26
|  |  | ≤20 | ≤40 | ≤100 |  |  |  |  | ≤40 |  |  |  |  | ≤5 | ≤10 | ≤26 | ≤40 | ≤5 | ≤10 | ≤26 | ≤40
GOST 535-2005 | St3ps cat. 5 | 245 | 245 | 235 | 225 | 205 | 370-480 | 370-480 | 26 | 25 | 23 | d=a | d=2a | -20 | 49 | 49 | 29 | - | 9,8 | - | - | -
GOST 535-2005 | St3sp cat. 5 | 255 | 245 | 235 | 225 | 205 | 380-490 | 370-480 | 26 | 25 | 23 | d=a | d=2a
Norme Standard Norm | Nuances Grades Güten | ≤10 | >10 | >20 | >40 |  | ≤10 | >10 | ≤20 | >20 | >40 | ≤20 | >20 |  | <5 | >5 | >10 |  | <5 | >5 | >10
|  |  | ≤20 | ≤40 | ≤100 |  |  |  |  | ≤40 | [5 empty] | ≤10 | ≤20 |  |  | ≤10 | ≤20
GOST 19281-89 | 09G2S cat. 12 | 345 | 325 | 295 | 265 |  | 480 | 480 | 21 | 21 | 21 | d=2a | d=2a | -40 | 39 | 39 | 29 |  | 29 | - | -
* Après consultation préalable.
* Available upon agreement.
* Nach Vereinbarung

## Table 11 - chim.
Composition chimique / Chemical composition / Chemische Zusammensetzung
Norme Standard Normen | Nuances Grades Güten | Analyse de coulée Ladle analysis Schmelzanalyse
|  | C % | Mn % | S max. % | P max. % | Si % | Cu max % | Ni max % | Cr max % | Mo max. % | Nb max. % | V % | CE1) max. % | Autres éléments Other elements Sonstige Elemente
GOST 380-2005 | St3ps cat 5 | 0,14-0,22 | 0,40-0,65 |  |  | 0,05-0,15
GOST 380-2005 | St3sp cat 5 | 0,14-0,22 | 0,40-0,65 |  |  | 0,15-0,30
GOST 19281-89 | 09G2S cat 12 | ≤0,12 | 1,3-1,7 | 0,040 | 0,035 | 0.5-0.8 | 0,30 | 0,30 | 0,30 |  |  | - |  | 1)
1) La teneur maximale d'Azote ne peut exéder 0.012%. Les éléments non fixants l'Azote ne peuvent excéder 0,008%. Il est permis d'ajouter un max. de 0,05% d'Aluminium et de 0,03% de Titane.
1) Max. Nitrogen should not exceed 0,012%. Non binding Nitrogen content should not exceed 0,008%. It is allowed to use Al up to 0,05% and Ti up to 0,03%.
1) Der maximale Stickstoffgehlat darf nicht über 0,012% liegen. Die nicht stickstoffabindenden Elemente dürfen nicht über 0,008% liegen. Al kann bis 0,05% und Ti bis 0,03% betragen.

## Table 12
Tableau 12: Nuances d'acier suivant normes japonaises
Table 12: Steel grades according to Japanese standards
Tabelle 12: Stahlgüten nach japanischen Normen
Caractéristiques mécaniques / Mechanical properties / Mechanische Eigenschaften
Normes Standards Normen | Nuances Grades Güten | Analyse de coulée Ladle analysis Schmelzanalyse | [9 empty] | Essai de pliage Bendability Faltversuch
|  | Limite d'élasticité minimale ReH Minimum yield strength ReH Mindestwert der oberen Streckgrenze ReH MPa |  |  |  |  | Résistance à la traction Rm Tensile strength Rm Zugfestigkeit Rm MPa |  | Allongement minimal A Minimum elongation A Mindestwert der Bruchdehnung A % |  |  | Angle de pliage Angle of bending Faltwinkel o | Rayon intérieur Inside radius Innenradius
|  | Epaisseur nominale (mm) Nominal thickness (mm) Nenndicke (mm) |  |  |  |  | Epaisseur nominale (mm) Nominal thickness (mm) Nenndicke (mm) |  | Epaisseur nominale (mm) Nominal thickness (mm) Nenndicke (mm)
|  | ≤16 | >16 ≤40 | >40 ≤75 | >75 ≤l00 | >100 ≤125 | ≤100 | >100 ≤125 | >5 ≤16 | >16 ≤50 | >40
JI5 G 3106-2004 | SM 400 A* SM 400 B* | 245 | 235 | 215 | 215 | 205 | 400-510 | 400-510 | 18 | 22 | 24
| SM 400 C* |  |  |  |  | -
| SM 490 YA* SM 490 YB* | 365 | 355 | 335 | 325 | - | 490-610 | - | 15 | 19 | 21
JI5 G 3101-2004 | SS 400* | 245 | 235 | 215 | 215 | 205 | 400-510 | 400-510 | 17 | 21 | 23 | 180 | 1,5 fois l'épaisseur 1,5 times the thickness 1,5 mal Materialdicke
| SS 490* | 285 | 275 | 255 | 255 | 245 | 490-610 | 490-610 | 15 | 19 | 21 | 180 | 2,0 fois l'épaisseur 2,0 times the thickness 2,0 mal Materialdicke
Normes Standards Normen | Nuances Grades Güten | Essai de flexion par choc Notch impact test Kerbschlagbiegeversuch
|  | Température Temperature Temperatur |  | Energie absorbée min. Min. absorbed energy Mind. Kerbschlagarbeit
|  | °C |  | J
JI5 G 3106-2004 | SM 400 A* SM 400 B* SM 400 C* | - 0 0 |  | - 27 47
| SM 490 YA* SM 490 YB* | - 0 |  | - 27
* Après consultation préalable.
* Available upon agreement.
* Nach Vereinbarung.
Composition chimique / Chemical composition / Chemische Zusammensetzung
Normes Standards Normen | Nuances Grades Güten | Analyse de coulée Ladle analysis Schmelzanalyse
|  | C* max. % |  |  | Mn % | P max. % | S max. % | Si max. %
Epaisseur nominale (mm) Nominal thickness (mm) Nenndicke (mm)
|  | ≤50 | >50 ≤100 | >100 ≤125
JI5 G 3106-2004 | SM 400 A* SM 400 B* SM 400 C* | 0,23 0,20 0,18 | 0,25 0,22 0,18 | 0,25 0,22 - | 2,5 x C min.1) 0,60-1,40 1,40 max. | 0,035 0,035 0,035 | 0,035 0,035 0,035 | - 0,35 0,35
| SM 490 YA* SM 490 YB* | 0,20 | 0,20 | - - | 1,60 max. | 0,035 | 0,035 | 0,55
JI5 G 3101-2004 | SS400* | - |  |  | - | 0,050 | 0,050 | -
| SS490* | - |  | - | - | 0,050 | 0,050 | -
1) La valeur du carbone est ici la valeur réelle de l'analyse de coulée.
* Après consultation préalable.
1) The value of carbon given here is the actual cast analysis value.
* Available upon agreement.
1) Hier ist der Wert für Kohlenstoff der reelle Wert der Schmelzanalyse.
* Nach Vereinbarung.

## Table 13
Tableau 13: Tableaux de comparaison des nuances d'acier usuelles
Table 13: Comparison tables of typical steel grades
Tabelle 13: Vergleichstabellen der üblichen Stahlgüten
Aciers de construction / Structural steels / Baustähle
EN 10025-2: 2004 | Normes antérieures / Previous standards / Frühere Normen
| EN 10025: 1990 + A1: 1993 | EN 10025: 1990 | NF A 35-501 | DIN 17100 | BS4360 | UNE 36 080 NBN A21-101 | UNI 7070 | SS 14 | NS 12 101 | ÖNORM M1316 | ASTM |  | CSA G 40-21 | JIS G 3101 JIS G 3106
| S235JR | Fe 360 B | E 24-2 | St 37-2 |  | AE 235 B | Fe 360 B | 13 11-00 | NS 12 120
| S235JRG1 | Fe 360 BFU |  | Ust 37-2 |  | AE 235 B-FU |  |  | NS 12 122 | USt 360 B
S235JR | S235JRG2 | Fe 360 BFN |  | RSt 37-2 | 40 B | AE 235 B-FN |  | 13 12-00 | NS 12 123 | RSt 360 B
S235J0 | S235J0 | Fe 360 C | E 24-3 | St 37-3 U | 40 C | AE 235 C | Fe 360 C |  | NS 12 124 | St 360 C
St 360 CE
| S235J2G3 | Fe 360 D1 | E 24-4 | St 37-3 N | 40 D | AE 235 D | Fe 360 D |  | NS 12 124 | St 360 D
S235J2* | S235J2G4 | Fe 360 D2
[11 empty] | A 36 |  | 260 W | SS 400
SM 400 A/B/C
S275JR | S275JR | Fe 430 B | E 28-2 | St 44-2 | 43 B | AE 255 B | Fe 430 B | 14 12-00 | NS 12 142 | St 430 B |  |  |  | SS 400
S275J0 | S275J0 | Fe 430 C | E 28-3 | St 44-3 U | 43 C | AE 255 C | Fe 430 C |  | NS 12 143 | St 430 C
St 430 CE
| S275J2G3 | Fe 430 D1 | E 28-4 | St 44-3 N | 43 D | AE 255 D | Fe 430 D | 14 14-00 | NS 12 143 | St 430 D
S275J2* | S275J2G4 | Fe 430 D2 | [5 empty] | 14 14-01
300 W
S355JR | S355JR | Fe 510 B | E 36-2 |  | 50 B | AE 355 B | Fe 510 B |  |  |  | A 572 Gr.50 |  | 350 W | SS 490
A 992 Gr.50
S355J0 | S355J0 | Fe 510 C | E 36-3 | St 52-3 U | 50 C | AE 355 C | Fe 510 C | 21 32-01 | NS 12 153 | St 510 C
| S355J2G3 | Fe 510 D1 |  | St 52-3 N | 50 D | AE 355 D | Fe 510 D |  | NS 12 153 | St 510 D
S355J2 | S355J2G4 | Fe 510 D2 | [5 empty] | 21 34-01
| S355K2G3 | Fe 510 DD1 | E 36-4 |  | 50 DD | AE 355-DD
S355K2 | S355K2G4 | Fe 510 DD2
S450J0 |  |  |  |  | 55 C
E295 | E295 | Fe 490-2 | A 50-2 | St 50-2 |  | A 490-2 | Fe 490 | 15 50-00/ -01 |  | St 490
E335 | E335 | Fe 590-2 | A 60-2 | St 60-2 |  | A 590-2 | Fe 590 | 16 50-00/ -01 |  | St 590
E360 | E360 | Fe 690-2 | A 70-2 | St 70-2 |  | A 690-2 | Fe 690 | 16 55-00/ -01 |  | St 690
Aciers à haute limite d'élasticité et à caractéristiques de ténacité élevée / High strength steels with high notch toughness / Hochfeste Stähle mit erhöhter Kerbschlagfestigkeit
EN 10025-4: 2004 | Normes antérieures / Previous Standards / Frühere Normen
| EN 10113-3: 1993 |  | NF A 35-504 NF A 36-201 | DIN 17102 | BS 4360 |  | UNI 7382 | SS 14 |  |  | ASTM |  | CSA G 40-21 | JIS G 3101
S355M | S355M |  | E 355 | St E 355 | 50 D |  | Fe E 355 KG | 21 34-01 |  |  | A 913 Gr.50 |  | 400 W | SM490YA SM490YB SM570
S355ML | S355ML |  |  | TSt E 355 | 50 EE |  | Fe E 355 KT | 21 35-01
400 W
SM 490 YA
|  |  | E 375 | [10 empty] | SM 490 YB
S460M | S460M |  | E 460 R | St E 460 | 55 C |  | Fe E 460 KG |  |  |  | A 913 Gr.65 |  |  | SM 570
S460ML | S460ML |  | E 460 FP | TSt E 460 | 55 EE |  | Fe E 460 KT
Tableau de comparaison pour nuances HISTAR® / Comparison table for HISTAR® grades / Vergleichstabelle für HISTAR® Güten
HISTAR® |  |  | Normes antérieures / Previous Standards / Frühere Normen
| EN 10025-2 | EN 10025-4 | NF A 35-504 NF A 36-201 | NF A 35-501 | BS 4360 | DIN 17100 | DIN 17102 |  |  | ASTM A 572 ASTM A 913 |  | ASTM A 992 |  | JIS G 3106
355 460 | S355 S450 | S355 S460 | E 355 E 460 | E 36 | 50 D 55 C | St 52-3 | St E 355 St E 460 |  |  | Gr.50 Gr.65 |  | Gr.50 |  | SM 490 B/C/YB SM 570
* Apres consultation préalable.
* Available upon agreement.
* Nach Vereinbarung.

## Fact. Mass.
Facteurs de massiveté Am/V et Ap/V [m-1] | [29 empty] | Facteurs de massiveté Am/V et Ap/V [m-1] | [29 empty] | Facteurs de massiveté Am/V et Ap/V [m-1] | [24 empty] | Facteurs de massiveté Am/V et Ap/V [m-1] | [24 empty] | Facteurs de massiveté Am/V et Ap/V [m-1]
Facteurs utilisés en calcul de résistance au feu suivant EN 1993-1-2: 2005 | [29 empty] | Facteurs utilisés en calcul de résistance au feu suivant EN 1993-1-2: 2005 | [29 empty] | Facteurs utilisés en calcul de résistance au feu suivant EN 1993-1-2: 2005 | [24 empty] | Facteurs utilisés en calcul de résistance au feu suivant EN 1993-1-2: 2005 | [24 empty] | Facteurs utilisés en calcul de résistance au feu suivant EN 1993-1-2: 2005
Section factors Am/V and Ap/V [m-1] | [29 empty] | Section factors Am/V and Ap/V [m-1] | [29 empty] | Section factors Am/V and Ap/V [m-1] | [24 empty] | Section factors Am/V and Ap/V [m-1] | [24 empty] | Section factors Am/V and Ap/V [m-1]
Factors used in fire design in accordance with EN 1993-1-2: 2005 | [29 empty] | Factors used in fire design in accordance with EN 1993-1-2: 2005 | [29 empty] | Factors used in fire design in accordance with EN 1993-1-2: 2005 | [24 empty] | Factors used in fire design in accordance with EN 1993-1-2: 2005 | [24 empty] | Factors used in fire design in accordance with EN 1993-1-2: 2005
Profilfaktoren Am/V und Ap/V [m-1] | [29 empty] | Profilfaktoren Am/V und Ap/V [m-1] | [29 empty] | Profilfaktoren Am/V und Ap/V [m-1] | [24 empty] | Profilfaktoren Am/V und Ap/V [m-1] | [24 empty] | Profilfaktoren Am/V und Ap/V [m-1]
Profilfaktoren für die Berechnung des Feuerwiderstandes gemäß EN 1993-1-2: 2005 | [29 empty] | Profilfaktoren für die Berechnung des Feuerwiderstandes gemäß EN 1993-1-2: 2005 | [29 empty] | Profilfaktoren für die Berechnung des Feuerwiderstandes gemäß EN 1993-1-2: 2005 | [24 empty] | Profilfaktoren für die Berechnung des Feuerwiderstandes gemäß EN 1993-1-2: 2005 | [24 empty] | Profilfaktoren für die Berechnung des Feuerwiderstandes gemäß EN 1993-1-2: 2005
IPE |  |  |  |  | IPE |  |  |  |  | HE |  |  |  |  | HE |  |  |  |  | HE |  |  |  |  | HL |  |  |  |  | HD |  |  |  |  | HP |  |  |  |  | UPE |  |  |  |  | U |  |  |  |  | UB |  |  |  |  | UB |  |  |  |  | J |  |  |  |  | UC |  |  |  |  | UBP |  |  |  |  | W |  |  |  |  | W |  |  |  |  | W |  |  |  |  | W |  |  |  |  | W |  |  |  |  | W |  |  |  |  | S |  |  |  |  | C |  |  |  |  | MC |  |  |  |  | HG |  |  |  |  | H
IPE AA 80 | 442.4749 | 515.4236 | 320.3399 | 393.2886 | IPE A 450 | 165 | 187 | 127 | 149 | HE 100 AA | 290 | 355 | 181 | 245 | HE 280 AA | 168 | 204 | 104 | 139 | HE 650 AA | 118 | 135 | 88 | 105 | HL 920 X 342 | 68.7457 | 78.3301 | 51.4069 | 60.9912 | HD 260 x 54,1 | 176 | 214 | 108 | 146 | HP 200 x 43 | 181 | 219 | 112 | 150 | UPE 80 | 291 | 341 | 209 | 258 | U 40 x 20 | 347.2598 | 401.9548 | 273.475 | 328.17 | UB 305 x 102 x 25 | 282 | 314 | 225 | 257 | UB 610 x 229 x 101 | 143 | 161 | 111 | 129 | J 76 x 76 x 13 | 220 | 268 | 142 | 190 | UC 152 x 152 x 23 | 252 | 304 | 156 | 208 | UBP 203 x 203 x 45 | 172 | 208 | 106 | 142 | W 100 x 100 x 19,3 | 201 | 243 | 127 | 169 | W 310 x 100 x 21,0 | 329 | 367 | 263 | 301 | W 360 x 410 x 216 | 68 | 82 | 42 | 56 | W 460 x 280 x 113 | 120 | 139 | 84 | 103 | W 690 x 250 x 140 | 117 | 131 | 91 | 105 | W 1000 x 300 x 222 | 97 | 108 | 79 | 90 | S 75 x 8,5 | 287 | 342 | 195 | 249 | C 75 x 6,1 | 311 | 356 | 241 | 286 | MC 150 x 17,9 | 205 | 233 | 161 | 189 | 10B1 | 333.9872 | 387.2651 | 247.016 | 300.2939 | H 100 x 100 x 6 x 8 | 219.6754 | 265.9944 | 138.9572 | 185.2763
IPE 80 A | 437 | 509 | 317 | 389 | IPE 450 | 143 | 162 | 110 | 130 | HE 100 A | 217 | 264 | 138 | 185 | HE 280 A | 136 | 165 | 84 | 113 | HE 650 A | 87 | 100 | 65 | 78 | HL 920 X 365 | 64.7544 | 73.7767 | 48.4711 | 57.4935 | HD 260 x 68,2 | 141 | 171 | 88 | 117 | HP 200 x 53 | 145 | 176 | 90 | 121 | UPE 100 | 278 | 322 | 204 | 248 | U 50 x 25 | 327.6455 | 378.5002 | 254.2736 | 305.1283 | UB 305 x 102 x 28 | 250 | 279 | 200 | 229 | UB 610 x 229 x 113 | 129 | 145 | 100 | 116 | J 76 x 76 x 15 | 191 | 234 | 123 | 166 | UC 152 x 152 x 30 | 195 | 235 | 122 | 162 | UBP 203 x 203 x 54 | 144 | 174 | 90 | 120 | W 130 x 130 x 23,8 | 201 | 243 | 126 | 168 | W 310 x 100 x 23,8 | 292 | 326 | 234 | 267 | W 360 x 410 x 237 | 63 | 76 | 38 | 52 | W 460 x 280 x 128 | 106 | 124 | 74 | 92 | W 690 x 250 x 152 | 108 | 121 | 84 | 97 | W 1000 x 300 x 249 | 88 | 97 | 71 | 81 | S 75 x 11,2 | 228 | 273 | 151 | 196 | C 75 x 7,4 | 259 | 298 | 201 | 240 | MC 150 x 22,5 | 173 | 199 | 132 | 158 | 12B1 | 369.5276 | 427.5521 | 271.2646 | 329.2892 | H 125 x 125 x 6.5 x 9 | 199.3927 | 241.0533 | 124.9817 | 166.6423
IPE 80 | 369 | 429 | 270 | 330 | IPE O 450 | 122 | 138 | 94 | 110 | HE 100 B | 180 | 218 | 115 | 154 | HE 280 B | 102 | 123 | 64 | 85 | HE 650 B | 74 | 85 | 56 | 66 | HL 920 X 387 | 61.2253 | 69.7451 | 45.8855 | 54.4054 | HD 260 x 93,0 | 105 | 127 | 66 | 88 | HP 220 x 57 | 143 | 174 | 88 | 119 | UPE 120 | 259 | 298 | 195 | 233 | U 60 x 30 | 299.4304 | 345.8645 | 232.1707 | 278.6048 | UB 305 x 102 x 33 | 217 | 241 | 174 | 198 | UB 610 x 229 x 125 | 117 | 131 | 91 | 106 | J 89 x 89 x 19 | 169 | 205 | 109 | 146 | UC 152 x 152 x 37 | 161 | 194 | 101 | 134 | UBP 254 x 254 x 63 | 152 | 184 | 94 | 126 | W 130 x 130 x 28,1 | 172 | 208 | 109 | 144 | W 310 x 100 x 28,3 | 249 | 277 | 200 | 228 | W 360 x 410 x 262 | 57 | 69 | 35 | 47 | W 460 x 280 x 144 | 95 | 110 | 67 | 82 | W 690 x 250 x 170 | 97 | 109 | 76 | 88 | W 1000 x 300 x 272 | 81 | 89 | 66 | 74 | S 100 x 11,5 | 268 | 314 | 186 | 232 | C 75 x 8,9 | 219 | 254 | 170 | 205 | MC 150 x 22,8 | 183 | 213 | 135 | 165 | 12B2 | 311.2608 | 359.7081 | 230.1249 | 278.5722 | H 150 x 75 x 5 x 7 | 280.8307 | 322.849 | 210.0913 | 252.1096
IPE AA 100 | 398.3336 | 462.5843 | 292.2822 | 356.5329 | IPE A 500 | 152 | 172 | 118 | 138 | HE 100 C | 124.6687 | 150.8533 | 82.1129 | 108.2974 | HE 280 C | 74.0853 | 89.423 | 47.2013 | 62.539 | HE 650 M | 58 | 66 | 44 | 52 | HL 920 X 417 | 57.0054 | 64.9296 | 42.7757 | 50.6999 | HD 260 x 114 | 86 | 104 | 55 | 73 | HP 260 x 75 | 129 | 156 | 80 | 108 | UPE 140 | 247 | 282 | 187 | 223 | U 65 x 42 | 264.1629 | 310.6619 | 190.4244 | 236.9233 | UB 305 x 127 x 37 | 201 | 227 | 155 | 181 | UB 610 x 229 x 140 | 105 | 118 | 82 | 95 | J 102 x 44 x 7 | 335 | 383 | 263 | 311 | UC 203 x 203 x 46 | 168 | 202 | 104 | 139 | UBP 254 x 254 x 71 | 136 | 164 | 84 | 112 | W 150 x 100 x 13,5 | 336 | 393 | 231 | 289 | W 310 x 100 x 32,7 | 216 | 241 | 174 | 198 | W 360 x 410 x 287 | 52 | 63 | 32 | 43 | W 460 x 280 x 158 | 87 | 102 | 62 | 76 | W 690 x 250 x 192 | 87 | 97 | 68 | 78 | W 1000 x 300 x 314 | 70 | 78 | 57 | 65 | S 100 x 14,1 | 222 | 262 | 153 | 193 | C 100 x 8 | 301 | 341 | 239 | 278 | MC 150 x 24,3 | 159 | 184 | 123 | 147 | 14B1 | 354.073 | 408.5822 | 259.703 | 314.2123 | H 150 x 150 x 7 x 10 | 182.1631 | 219.9947 | 113.4948 | 151.3264
IPE A 100 | 389 | 452 | 286 | 349 | IPE 500 | 134 | 151 | 104 | 121 | HE 100 M | 96 | 116 | 65 | 85 | HE 280 M | 59 | 71 | 38 | 50 | HE 650 x 343 | 50 | 57 | 38 | 45 | HL 920 X 446 | 53.4716 | 60.8977 | 40.1854 | 47.6115 | HD 260 x 142 | 71 | 86 | 46 | 60 | HP 260 x 87 | 111 | 135 | 70 | 94 | UPE 160 | 235 | 267 | 180 | 212 | [5 empty] | UB 305 x 127 x 42 | 179 | 202 | 138 | 162 | UB 610 x 305 x 149 | 110 | 126 | 80 | 97 | J 102 x 102 x 23 | 163 | 198 | 106 | 141 | UC 203 x 203 x 52 | 150 | 180 | 93 | 124 | UBP 254 x 254 x 85 | 114 | 138 | 71 | 95 | W 150 x 100 x 18,0 | 253 | 297 | 175 | 219 | W 310 x 165 x 31 | 273 | 315 | 197 | 239 | W 360 x 410 x 314 | 48 | 58 | 30 | 40 | W 460 x 280 x 177 | 78 | 91 | 55 | 68 | W 760 x 265 x 147 | 120 | 134 | 94 | 109 | W 1000 x 300 x 350 | 64 | 70 | 52 | 59 | S 130 x 15 | 246 | 286 | 175 | 215 | C 100 x 10,8 | 225 | 256 | 179 | 210 | MC 150 x 26,8 | 156 | 182 | 115 | 141 | 14B2 | 290.7474 | 335.1891 | 214.9029 | 259.3446 | H 175 x 175 x 7.5 x 11 | 162.8916 | 196.9212 | 102.089 | 136.1187
IPE 100 | 334 | 387 | 247 | 300 | IPE O 500 | 114 | 129 | 89 | 104 | HE 120 AA | 296 | 361 | 182 | 247 | HE 300 AA | 158 | 192 | 97 | 131 | HE 650 x 407 | 43 | 49 | 33 | 39 | HL 920 X 488 | 49.2067 | 55.9994 | 37.1183 | 43.911 | HD 260 x 172 | 59 | 72 | 39 | 51 | HP 305 x 79 | 147 | 178 | 91 | 121 | UPE 180 | 225 | 254 | 173 | 203 | [5 empty] | UB 305 x 127 x 48 | 158 | 178 | 122 | 143 | UB 610 x 305 x 179 | 92 | 106 | 68 | 81 | J 114 x 114 x 27 | 155 | 189 | 101 | 135 | UC 203 x 203 x 60 | 131 | 158 | 82 | 109 | UBP 305 x 305 x 79 | 146 | 177 | 90 | 121 | W 150 x 100 x 24,0 | 197 | 231 | 138 | 172 | W 310 x 165 x 38,7 | 220 | 253 | 158 | 192 | W 360 x 410 x 347 | 44 | 53 | 28 | 37 | W 460 x 280 x 193 | 72 | 84 | 51 | 63 | W 760 x 265 x 161 | 110 | 123 | 87 | 100 | W 1000 x 300 x 393 | 57 | 63 | 47 | 53 | S 150 x 18,6 | 231 | 267 | 165 | 201 | C 130 x 10,4 | 285 | 320 | 227 | 263 | MC 180 x 28,4 | 161 | 185 | 122 | 146 | 16B1 | 331.6264 | 382.3084 | 244.757 | 295.4391 | H 200 x 100 x 4.5 x 7 | 295.4093 | 339.0421 | 218.1637 | 261.7965
IPE AA 120 | 381.7295 | 441.847 | 279.9221 | 340.0396 | IPE A 550 | 142 | 160 | 111 | 129 | HE 120 A | 220 | 267 | 137 | 185 | HE 300 A | 126 | 153 | 78 | 105 | HE 700 AA | 114 | 129 | 86 | 102 | HL 920 X 534 | 45.2453 | 51.4947 | 34.1877 | 40.437 | HD 320 x 74,2 | 152 | 184 | 95 | 127 | HP 305 x 88 | 132 | 159 | 81 | 109 | UPE 200 | 213 | 240 | 165 | 193 | [5 empty] | UB 305 x 165 x 40 | 209 | 242 | 150 | 183 | UB 610 x 305 x 238 | 71 | 81 | 52 | 62 | J 127 x 76 x 16 | 217 | 254 | 158 | 195 | UC 203 x 203 x 71 | 112 | 135 | 71 | 93 | UBP 305 x 305 x 88 | 132 | 159 | 81 | 109 | W 150 x 150 x 22,5 | 259 | 313 | 160 | 213 | W 310 x 165 x 44,5 | 193 | 222 | 139 | 168 | W 360 x 410 x 382 | 40 | 49 | 25 | 34 | W 460 x 280 x 213 | 66 | 77 | 47 | 58 | W 760 x 265 x 173 | 102 | 114 | 81 | 93 | W 1000 x 300 x 415 | 54 | 60 | 44 | 50 | S 150 x 25,7 | 168 | 196 | 121 | 149 | C 130 x 13 | 219 | 247 | 177 | 205 | MC 180 x 33,8 | 137 | 158 | 104 | 125 | 16B2 | 269.046 | 309.8597 | 200.0865 | 240.9002 | H 200 x 100 x 5.5 x 8 | 253.1988 | 290.695 | 187.4809 | 224.9771
IPE A 120 | 370 | 428 | 271 | 329 | IPE 550 | 124 | 140 | 97 | 113 | HE 120 B | 167 | 202 | 106 | 141 | HE 300 B | 96 | 116 | 60 | 80 | HE 700 A | 85 | 96 | 64 | 76 | HL 920 X 585 | 41.566 | 47.2954 | 31.4918 | 37.2213 | HD 320 x 97,6 | 117 | 141 | 74 | 98 | HP 305 x 95 | 122 | 148 | 76 | 101 | UPE 220 | 198 | 223 | 155 | 180 | [5 empty] | UB 305 x 165 x 46 | 184 | 212 | 133 | 161 | UB 686 x 254 x 125 | 130 | 145 | 101 | 117 | J 127 x 114 x 27 | 164 | 198 | 109 | 143 | UC 203 x 203 x 86 | 94 | 113 | 60 | 79 | UBP 305 x 305 x 95 | 122 | 148 | 76 | 101 | W 150 x 150 x 29,8 | 198 | 238 | 123 | 164 | W 310 x 165 x 52 | 166 | 191 | 120 | 145 | W 360 x 410 x 421 | 37 | 45 | 23 | 31 | W 460 x 280 x 235 | 60 | 70 | 43 | 53 | W 760 x 265 x 185 | 97 | 108 | 76 | 88 | W 1000 x 300 x 438 | 51 | 57 | 42 | 48 | S 200 x 27,4 | 197 | 227 | 146 | 175 | C 150 x 12,2 | 277 | 308 | 227 | 258 | MC 200 x 12,6 | 331 | 361 | 282 | 311 | 18B1 | 307.9834 | 354.4658 | 227.304 | 273.7863 | H 200 x 150 x 6 x 9 | 213.1406 | 252.5009 | 141.1726 | 180.533
IPE 120 | 311 | 360 | 230 | 279 | IPE O 550 | 108 | 121 | 85 | 98 | HE 120 C | 118.1014 | 142.7477 | 76.7441 | 101.3904 | HE 300 C | 65.606 | 79.1569 | 41.9855 | 55.5364 | HE 700 B | 72 | 82 | 55 | 65 | HL 920 X 653 | 37.5842 | 42.7648 | 28.5476 | 33.7282 | HD 320 x 127 | 91 | 110 | 58 | 77 | HP 305 x 110 | 106 | 129 | 66 | 88 | UPE 240 | 188 | 211 | 148 | 171 | [5 empty] | UB 305 x 165 x 54 | 159 | 183 | 115 | 139 | UB 686 x 254 x 140 | 116 | 131 | 91 | 105 | J 127 x 114 x 29 | 151 | 182 | 100 | 131 | UC 254 x 254 x 73 | 132 | 160 | 82 | 109 | UBP 305 x 305 x 110 | 106 | 129 | 66 | 88 | W 150 x 150 x 37,1 | 160 | 193 | 101 | 134 | W 310 x 200 x 60 | 155 | 182 | 107 | 133 | W 360 x 410 x 463 | 34 | 41 | 22 | 29 | W 460 x 280 x 260 | 55 | 64 | 39 | 48 | W 760 x 265 x 196 | 91 | 102 | 72 | 83 | W 1000 x 300 x 494 | 46 | 51 | 38 | 43 | S 200 x 34 | 159 | 183 | 117 | 142 | C 150 x 15,6 | 218 | 244 | 179 | 205 | MC 200 x 27,8 | 171 | 192 | 136 | 157 | 18B2 | 253.4517 | 291.4518 | 188.3301 | 226.3302 | H 200 x 200 x 8 x 12 | 151.3727 | 182.8535 | 94.4425 | 125.9234
IPE AA 140 | 368.968 | 425.9626 | 270.2952 | 327.2898 | IPE A 600 | 131 | 147 | 103 | 119 | HE 120 M | 92 | 111 | 61 | 80 | HE 300 M | 50 | 60 | 33 | 43 | HE 700 M | 59 | 67 | 45 | 53 | HL 920 X 784 | 31.8719 | 36.2517 | 24.3449 | 28.7248 | HD 320 x 158 | 74 | 89 | 48 | 63 | HP 305 x 126 | 94 | 113 | 58 | 78 | UPE 270 | 178 | 199 | 142 | 163 | [5 empty] | UB 356 x 127 x 33 | 248 | 278 | 195 | 225 | UB 686 x 254 x 152 | 107 | 121 | 84 | 97 | J 152 x 127 x 37 | 137 | 164 | 92 | 119 | UC 254 x 254 x 89 | 110 | 133 | 69 | 91 | UBP 305 x 305 x 126 | 94 | 113 | 58 | 78 | W 200 x 100 x 15,0 | 354 | 406 | 261 | 313 | W 310 x 200 x 67 | 139 | 163 | 96 | 120 | W 360 x 410 x 509 | 31 | 38 | 20 | 27 | W 530 x 165 x 66 | 180 | 199 | 145 | 165 | W 760 x 265 x 220 | 82 | 91 | 65 | 74 | W 1000 x 300 x 584 | 39 | 44 | 33 | 37 | S 250 x 37,8 | 175 | 200 | 130 | 155 | C 150 x 19,3 | 177 | 199 | 146 | 168 | MC 200 x 29,8 | 159 | 179 | 127 | 147 | 20B1 | 246.7407 | 283.5614 | 184.1033 | 220.9239 | H 250 x 125 x 5 x 8 | 263.9205 | 302.6834 | 193.8143 | 232.5772
IPE A 140 | 354 | 409 | 260 | 314 | IPE 600 | 115 | 129 | 91 | 105 | HE 140 AA | 281 | 342 | 172 | 233 | HE 320 AA | 152 | 184 | 95 | 127 | HE 700 x 352 | 51 | 58 | 39 | 46 | HL 920 X 967 | 26.425 | 30.0482 | 20.3257 | 23.9489 | HD 320 x 198 | 60 | 72 | 39 | 51 | HP 305 x 149 | 80 | 97 | 50 | 67 | UPE 300 | 153 | 171 | 124 | 141 | [5 empty] | UB 356 x 127 x 39 | 212 | 237 | 167 | 193 | UB 686 x 254 x 170 | 97 | 109 | 76 | 88 | J 203 x 152 x 52 | 124 | 147 | 85 | 108 | UC 254 x 254 x 107 | 93 | 112 | 58 | 77 | UBP 305 x 305 x 149 | 80 | 97 | 50 | 67 | W 200 x 100 x 19,3 | 276 | 317 | 204 | 245 | W 310 x 200 x 74 | 126 | 148 | 87 | 109 | W 360 x 410 x 551 | 29 | 35 | 19 | 25 | W 530 x 165 x 74 | 159 | 176 | 128 | 146 | W 840 x 295 x 176 | 111 | 124 | 88 | 101 | W 1000 x 400 x 296 | 82 | 92 | 63 | 73 | S 250 x 52 | 127 | 146 | 95 | 114 | C 180 x 14,6 | 266 | 295 | 220 | 248 | MC 200 x 31,8 | 156 | 178 | 122 | 143 | 25B1 | 256.2723 | 294.2206 | 189.7411 | 227.6893 | H 250 x 125 x 6 x 9 | 229.7213 | 263.5331 | 169.0588 | 202.8706
IPE 140 | 291 | 335 | 215 | 259 | IPE O 600 | 93 | 104 | 73 | 85 | HE 140 A | 208 | 253 | 129 | 174 | HE 320 A | 117 | 141 | 74 | 98 | HE 700 x 418 | 44 | 50 | 34 | 40 | HL 920 x 344 | 69 | 79 | 52 | 62 | HD 320 x 245 | 50 | 60 | 33 | 43 | HP 305 x 180 | 67 | 81 | 42 | 56 | UPE 330 | 138 | 153 | 113 | 128 | [5 empty] | UB 356 x 171 x 45 | 207 | 236 | 152 | 182 | UB 762 x 267 x 134 | 131 | 147 | 103 | 119 | J 254 x 114 x 37 | 174 | 198 | 133 | 157 | UC 254 x 254 x 132 | 76 | 92 | 48 | 64 | UBP 305 x 305 x 186 | 65 | 79 | 41 | 55 | W 200 x 100 x 22,5 | 241 | 277 | 179 | 215 | W 310 x 250 x 79 | 132 | 157 | 86 | 111 | W 360 x 410 x 592 | 28 | 33 | 18 | 23 | W 530 x 165 x 85 | 141 | 157 | 115 | 130 | W 840 x 295 x 193 | 101 | 113 | 80 | 92 | W 1000 x 400 x 321 | 76 | 85 | 58 | 68 | S 310 x 47,3 | 161 | 182 | 122 | 143 | C 180 x 18,2 | 213 | 237 | 177 | 201 | MC 200 x 33,9 | 146 | 167 | 115 | 135 | 25B2 | 223.7083 | 256.9034 | 165.9757 | 199.1709 | H 250 x 250 x 9 x 14 | 132.3058 | 159.6489 | 82.0293 | 109.3724
IPE AA 160 | 349.5722 | 402.7753 | 256.1537 | 309.3569 | IPE 750 x 137 | 128 | 144 | 101 | 116 | HE 140 B | 155 | 187 | 98 | 130 | HE 320 B | 91 | 110 | 58 | 77 | HE 800 AA | 108 | 122 | 84 | 98 | HL 920 x 368 | 65 | 74 | 49 | 58 | HD 320 x 300 | 42 | 50 | 28 | 36 | HP 305 x 186 | 65 | 79 | 41 | 55 | UPE 360 | 130 | 144 | 107 | 121 | [5 empty] | UB 356 x 171 x 51 | 184 | 210 | 136 | 162 | UB 762 x 267 x 147 | 120 | 134 | 95 | 109 | J 254 x 203 x 82 | 102 | 121 | 68 | 88 | UC 254 x 254 x 167 | 62 | 74 | 40 | 52 | UBP 305 x 305 x 223 | 55 | 67 | 35 | 47 | W 200 x 135 x 21 | 288 | 338 | 199 | 248 | W 310 x 250 x 86 | 121 | 145 | 79 | 103 | W 360 x 410 x 634 | 26 | 31 | 17 | 22 | W 530 x 210 x 92 | 140 | 158 | 108 | 126 | W 840 x 295 x 210 | 93 | 104 | 74 | 85 | W 1000 x 400 x 371 | 66 | 74 | 51 | 59 | S 310 x 52 | 146 | 166 | 111 | 131 | C 180 x 22 | 178 | 199 | 148 | 168 | MC 230 x 35,6 | 151 | 170 | 120 | 139 | 30B1 | 247.4666 | 283.9856 | 182.5949 | 219.1138 | H 300 x 150 x 5.5 x 8 | 247.4666 | 283.9856 | 182.5949 | 219.1138
IPE A 160 | 332 | 382 | 245 | 295 | IPE 750 x 147 | 120 | 134 | 94 | 109 | HE 140 C | 112.0146 | 135.2833 | 72.084 | 95.3526 | HE 320 C | 64.0076 | 76.8796 | 41.5703 | 54.4424 | HE 800 A | 84 | 94 | 66 | 76 | HL 920 x 390 | 62 | 70 | 46 | 55 | HD 360 x 134 | 104 | 125 | 63 | 85 | HP 305 x 223 | 55 | 67 | 35 | 47 | UPE 400 | 120 | 133 | 100 | 112 | [5 empty] | UB 356 x 171 x 57 | 165 | 189 | 122 | 146 | UB 762 x 267 x 173 | 103 | 115 | 81 | 93 | [5 empty] | UC 305 x 305 x 97 | 120 | 145 | 75 | 99 | UBP 356 x 368 x 109 | 126 | 153 | 77 | 103 | W 200 x 135 x 26,6 | 232 | 271 | 161 | 200 | W 310 x 310 x 97 | 120 | 145 | 75 | 99 | W 360 x 410 x 677 | 25 | 30 | 16 | 21 | W 530 x 210 x 101 | 128 | 145 | 99 | 115 | W 840 x 295 x 226 | 87 | 97 | 69 | 79 | W 1000 x 400 x 412 | 60 | 67 | 46 | 54 | S 310 x 60,7 | 126 | 144 | 96 | 113 | C 200 x 17,1 | 234 | 260 | 213 | 240 | MC 230 x 37,8 | 142 | 160 | 113 | 132 | 30B2 | 216.9017 | 248.9662 | 160.3225 | 192.387 | H 300 x 150 x 6.5 x 9 | 216.9017 | 248.9662 | 160.3225 | 192.387
IPE 160 | 269 | 310 | 200 | 241 | IPE 750 x 173 | 102 | 114 | 81 | 93 | HE 140 M | 88 | 106 | 58 | 76 | HE 320 M | 50 | 60 | 33 | 43 | HE 800 B | 72 | 81 | 57 | 66 | HL 920 x 420 | 58 | 66 | 43 | 51 | HD 360 x 147 | 95 | 114 | 58 | 78 | HP 320 x 88 | 128 | 155 | 81 | 108 | [10 empty] | UB 356 x 171 x 67 | 142 | 162 | 105 | 126 | UB 762 x 267 x 197 | 91 | 102 | 72 | 83 | [5 empty] | UC 305 x 305 x 118 | 100 | 120 | 62 | 83 | UBP 356 x 368 x 133 | 104 | 126 | 64 | 86 | W 200 x 135 x 31,3 | 199 | 233 | 139 | 172 | W 310 x 310 x 107 | 110 | 132 | 68 | 91 | W 360 x 410 x 744 | 23 | 27 | 15 | 20 | W 530 x 210 x 109 | 120 | 135 | 93 | 108 | W 840 x 295 x 251 | 79 | 88 | 63 | 72 | W 1000 x 400 x 443 | 56 | 63 | 43 | 50 | S 310 x 74 | 104 | 118 | 79 | 94 | C 200 x 20,5 | 199 | 222 | 179 | 202 | MC 250 x 12,5 | 377 | 401 | 342 | 365 | 40B1 | 186.7485 | 214.3271 | 137.3384 | 164.917 | H 300 x 200 x 8 x 12 | 161.8114 | 189.9603 | 110.9067 | 139.0556
IPE AA 180 | 316.1888 | 364.0047 | 233.1947 | 281.0106 | IPE 750 x 196 | 91 | 102 | 72 | 83 | HE 160 AA | 244 | 297 | 150 | 203 | HE 340 AA | 147 | 177 | 94 | 123 | HE 800 M | 60 | 68 | 48 | 55 | HL 920 x 449 | 54 | 61 | 41 | 48 | HD 360 x 162 | 87 | 105 | 53 | 71 | HP 320 x 103 | 111 | 135 | 70 | 94 | UPN | [9 empty] | UB 406 x 140 x 39 | 240 | 268 | 189 | 217 | UB 838 x 292 x 176 | 111 | 124 | 88 | 101 | PFC |  |  |  |  | UC 305 x 305 x 137 | 87 | 105 | 54 | 72 | UBP 356 x 368 x 152 | 92 | 111 | 56 | 76 | W 200 x 165 x 35,9 | 190 | 226 | 124 | 160 | W 310 x 310 x 117 | 100 | 121 | 62 | 83 | W 360 x 410 x 818 | 21 | 25 | 14 | 18 | W 530 x 210 x 123 | 107 | 120 | 83 | 96 | W 920 x 310 x 201 | 104 | 115 | 82 | 94 | W 1000 x 400 x 483 | 51 | 58 | 40 | 46 | S 380 x 64 | 141 | 158 | 111 | 128 | C 200 x 27,9 | 146 | 164 | 132 | 150 | MC 250 x 33 | 173 | 193 | 141 | 161 | 40B2 | 161.2662 | 185.0424 | 118.8813 | 142.6576 | H 300 x 300 x 10 x 15 | 123.0623 | 148.3893 | 75.981 | 101.308
IPE A 180 | 308 | 354 | 227 | 274 | [5 empty] | HE 160 A | 192 | 234 | 120 | 161 | HE 340 A | 112 | 134 | 72 | 94 | HE 800 x 373 | 52 | 59 | 41 | 48 | HL 920 x 491 | 50 | 56 | 37 | 44 | HD 360 x 179 | 79 | 95 | 49 | 65 | HP 320 x 117 | 98 | 119 | 62 | 83 | [10 empty] | UB 406 x 140 x 46 | 205 | 229 | 162 | 186 | UB 838 x 292 x 194 | 101 | 113 | 80 | 92 | [5 empty] | UC 305 x 305 x 158 | 76 | 91 | 48 | 63 | UBP 356 x 368 x 174 | 81 | 98 | 50 | 67 | W 200 x 165 x 41,7 | 165 | 196 | 108 | 140 | W 310 x 310 x 129 | 91 | 110 | 57 | 76 | W 360 x 410 x 900 | 19 | 23 | 13 | 17 | W 530 x 210 x 138 | 96 | 108 | 74 | 87 | W 920 x 310 x 223 | 93 | 104 | 74 | 85 | W 1000 x 400 x 539 | 46 | 52 | 36 | 42 | S 380 x 74 | 122 | 137 | 95 | 111 | C 230 x 19,9 | 244 | 268 | 204 | 228 | MC 250 x 37 | 156 | 174 | 126 | 144 | [5 empty] | H 350 x 175 x 6 x 9 | 224.9124 | 258.0864 | 165.1074 | 198.2814
IPE 180 | 253 | 291 | 188 | 226 | [5 empty] | HE 160 B | 140 | 169 | 88 | 118 | HE 340 B | 88 | 106 | 57 | 75 | HE 800 x 444 | 44 | 50 | 35 | 41 | HL 920 x 537 | 46 | 52 | 35 | 41 | HD 360 x 196 | 72 | 87 | 45 | 60 | HP 320 x 147 | 80 | 96 | 51 | 68 | [10 empty] | UB 406 x 178 x 54 | 189 | 215 | 143 | 168 | UB 838 x 292 x 226 | 87 | 98 | 69 | 79 | [5 empty] | UC 305 x 305 x 198 | 62 | 74 | 39 | 52 | [5 empty] | W 200 x 200 x 46,1 | 168 | 202 | 104 | 139 | W 310 x 310 x 143 | 83 | 100 | 52 | 69 | W 360 x 410 x 990 | 18 | 22 | 12 | 16 | W 530 x 315 x 150 | 103 | 119 | 73 | 89 | W 920 x 310 x 238 | 88 | 98 | 70 | 80 | W 1000 x 400 x 554 | 45 | 51 | 35 | 41 | S 460 x 81,4 | 129 | 144 | 103 | 117 | C 230 x 22 | 219 | 241 | 183 | 205 | MC 250 x 42,4 | 143 | 161 | 113 | 131 | 20К1 | 180.9961 | 218.7637 | 112.164 | 149.9316 | H 350 x 175 x 7 x 11 | 188.9474 | 216.7646 | 139.086 | 166.9032
IPE O 180 | 226 | 260 | 168 | 202 | [5 empty] | HE 160 C | 103.6806 | 125.3125 | 66.7539 | 88.3859 | HE 340 M | 50 | 60 | 34 | 43 | HE 900 AA | 101 | 113 | 81 | 93 | HL 920 x 588 | 42 | 48 | 32 | 37 | HD 400 x 187 | 78 | 94 | 47 | 64 | HP 320 x 184 | 65 | 78 | 42 | 55 | [10 empty] | UB 406 x 178 x 60 | 172 | 195 | 129 | 153 | UB 914 x 305 x 201 | 104 | 116 | 82 | 94 | [5 empty] | UC 305 x 305 x 240 | 52 | 62 | 33 | 44 | [5 empty] | W 200 x 200 x 52 | 149 | 180 | 93 | 123 | W 310 x 310 x 158 | 76 | 92 | 48 | 64 | W 360 x 410 x 1086 | 17 | 20 | 11 | 15 | W 530 x 315 x 165 | 94 | 109 | 67 | 82 | W 920 x 310 x 253 | 83 | 93 | 66 | 76 | W 1000 x 400 x 591 | 42 | 48 | 33 | 38 | S 460 x 104 | 102 | 113 | 81 | 93 | C 230 x 30 | 165 | 182 | 138 | 156 | MC 250 x 50 | 122 | 139 | 96 | 113 | 20К2 | 151.3727 | 182.8535 | 94.4425 | 125.9234 | H 350 x 350 x 10 x 16 | 117.3303 | 141.4951 | 71.9391 | 96.104
IPE AA 200 | 289.9721 | 333.6954 | 215.4684 | 259.1917 | IPN |  |  |  |  | HE 160 M | 83 | 100 | 54 | 71 | HE 360 AA | 142 | 170 | 92 | 120 | HE 900 A | 81 | 90 | 65 | 74 | HL 920 x 656 | 38 | 43 | 29 | 34 | HD 400 x 216 | 68 | 82 | 42 | 56 | HP 360 x 84 | 162 | 196 | 98 | 132 | [10 empty] | UB 406 x 178 x 67 | 154 | 175 | 117 | 138 | UB 914 x 305 x 224 | 93 | 104 | 74 | 85 | [5 empty] | UC 305 x 305 x 283 | 45 | 54 | 29 | 38 | CH |  |  |  |  | W 200 x 200 x 59 | 132 | 159 | 83 | 110 | W 310 x 310 x 179 | 68 | 82 | 43 | 57 | W 410 x 140 x 38,8 | 239 | 267 | 189 | 217 | W 530 x 315 x 182 | 86 | 99 | 61 | 75 | W 920 x 310 x 271 | 78 | 87 | 62 | 71 | W 1000 x 400 x 642 | 39 | 44 | 31 | 36 | S 510 x 98 | 117 | 130 | 94 | 107 | C 250 x 22,8 | 218 | 240 | 199 | 222 | MC 250 x 61,2 | 100 | 114 | 79 | 93 | 25К1 | 149.9709 | 181.2062 | 92.9532 | 124.1885 | H 350 x 350 x 12 x 19 | 99.1142 | 119.476 | 61.0853 | 81.4471
IPE A 200 | 283 | 326 | 210 | 253 | [5 empty] | HE 180 AA | 229 | 279 | 141 | 190 | HE 360 A | 107 | 128 | 70 | 91 | HE 900 B | 70 | 78 | 57 | 65 | HL 920 x 725 | 35 | 39 | 26 | 31 | HD 400 x 237 | 63 | 76 | 38 | 52 | HP 360 x 109 | 126 | 153 | 77 | 103 | [10 empty] | UB 406 x 178 x 74 | 140 | 159 | 106 | 125 | UB 914 x 305 x 253 | 83 | 93 | 66 | 76 | [5 empty] | UC 356 x 368 x 129 | 108 | 130 | 66 | 88 | [5 empty] | W 200 x 200 x 71 | 111 | 134 | 70 | 93 | W 310 x 310 x 202 | 60 | 73 | 39 | 51 | W 410 x 140 x 46,1 | 203 | 227 | 161 | 185 | W 530 x 315 x 196 | 80 | 92 | 57 | 69 | W 920 x 310 x 289 | 74 | 82 | 59 | 67 | W 1000 x 400 x 748 | 34 | 39 | 27 | 31 | S 510 x 112 | 104 | 115 | 83 | 95 | C 250 x 30 | 167 | 185 | 153 | 171 | MC 310 x 15,8 | 354 | 373 | 322 | 341 | 25К2 | 130.6751 | 157.7967 | 81.3647 | 108.4863 | H 400 x 200 x 7 x 11 | 189.4228 | 217.2897 | 138.7747 | 166.6417
IPE 200 | 235 | 270 | 176 | 211 | [5 empty] | HE 180 A | 187 | 226 | 115 | 155 | HE 360 B | 86 | 102 | 56 | 73 | HE 900 M | 62 | 69 | 50 | 57 | HL 920 x 787 | 32 | 37 | 25 | 29 | HD 400 x 262 | 57 | 69 | 35 | 47 | HP 360 x 133 | 104 | 126 | 64 | 86 | UPN 50 | 278.0446 | 331.4258 | 193.8578 | 247.239 | [5 empty] | UB 457 x 152 x 52 | 199 | 222 | 158 | 181 | UB 914 x 305 x 289 | 73 | 82 | 59 | 67 | PFC 100 x 50 x 10 | 254 | 292 | 192 | 231 | UC 356 x 368 x 153 | 92 | 111 | 56 | 75 | [5 empty] | W 200 x 200 x 86 | 93 | 112 | 59 | 78 | W 310 x 310 x 226 | 55 | 66 | 35 | 46 | W 410 x 180 x 53 | 192 | 218 | 145 | 171 | W 530 x 315 x 219 | 72 | 84 | 52 | 63 | W 920 x 310 x 313 | 68 | 76 | 55 | 62 | W 1000 x 400 x 883 | 29 | 33 | 23 | 27 | S 510 x 128 | 93 | 104 | 74 | 85 | C 250 x 37 | 141 | 157 | 128 | 144 | MC 310 x 46 | 149 | 165 | 121 | 137 | 30К1 | 130.3322 | 157.3175 | 80.7753 | 107.7605 | H 400 x 200 x 8 x 13 | 163.3285 | 187.3178 | 119.9462 | 143.9354
IPE O 200 | 212 | 244 | 158 | 190 | [5 empty] | HE 180 B | 131 | 159 | 83 | 110 | HE 360 M | 51 | 61 | 34 | 44 | HE 900 x 391 | 54 | 60 | 43 | 49 | HL 920 x 970 | 27 | 30 | 20 | 24 | HD 400 x 287 | 52 | 63 | 32 | 43 | HP 360 x 152 | 92 | 111 | 56 | 76 | UPN 65 | 264.1629 | 310.6619 | 190.4244 | 236.9233 | [5 empty] | UB 457 x 152 x 60 | 175 | 195 | 139 | 159 | UB 914 x 419 x 343 | 69 | 78 | 51 | 61 | PFC 125 x 65 x 15 | 226 | 261 | 168 | 202 | UC 356 x 368 x 177 | 80 | 96 | 49 | 66 | [5 empty] | W 200 x 200 x 100 | 82 | 99 | 53 | 69 | W 310 x 310 x 253 | 49 | 59 | 32 | 42 | W 410 x 180 x 60 | 174 | 197 | 131 | 154 | W 530 x 315 x 248 | 64 | 74 | 46 | 56 | W 920 x 420 x 342 | 68.7457 | 78.3301 | 51.4069 | 60.9912 | W 1100 x 400 x 343 | 76 | 85 | 59 | 68 | S 510 x 143 | 84 | 94 | 67 | 77 | C 250 x 45 | 114 | 127 | 103 | 116 | MC 310 x 52 | 131 | 145 | 107 | 121 | 30К2 | 120.9787 | 146.0243 | 75.137 | 100.1826 | H 400 x 300 x 10 x 16 | 122.9023 | 145.4162 | 81.0502 | 103.5642
IPE AA 220 | 271.4942 | 312.248 | 201.1018 | 241.8557 | [5 empty] | HE 180 C | 98.9583 | 119.5313 | 63.293 | 83.866 | HE 400 AA | 135 | 161 | 90 | 115 | HE 900 x 466 | 45 | 51 | 37 | 42 | HL 1000 AA | 82 | 92 | 63 | 73 | HD 400 x 314 | 48 | 58 | 30 | 40 | HP 360 x 174 | 81 | 98 | 50 | 67 | UPN 80 | 250 | 291 | 186 | 227 | UB |  |  |  |  | UB 457 x 152 x 67 | 157 | 175 | 125 | 143 | UB 914 x 419 x 388 | 61 | 70 | 46 | 54 | PFC 150 x 75 x 18 | 222 | 255 | 165 | 198 | UC 356 x 368 x 202 | 71 | 85 | 44 | 58 | [5 empty] | W 250 x 100 x 17,9 | 342 | 386 | 264 | 308 | W 310 x 310 x 283 | 45 | 54 | 29 | 38 | W 410 x 180 x 67 | 154 | 175 | 116 | 137 | W 530 x 315 x 272 | 59 | 68 | 42 | 52 | W 920 x 420 x 365 | 64.7544 | 73.7767 | 48.4711 | 57.4935 | W 1100 x 400 x 390 | 67 | 75 | 52 | 60 | S 610 x 119 | 114 | 125 | 92 | 104 | C 310 x 30,8 | 192 | 210 | 174 | 193 | MC 310 x 60 | 114 | 127 | 93 | 106 | [5 empty] | H 400 x 400 x 13 x 21 | 88.5358 | 106.8261 | 54.871 | 73.1614
IPE A 220 | 260 | 298 | 193 | 231 | [5 empty] | HE 180 M | 80 | 96 | 52 | 68 | HE 400 A | 101 | 120 | 68 | 87 | HE 1000 AA | 98 | 108 | 79 | 90 | HL 1000 A | 76 | 85 | 58 | 68 | HD 400 x 347 | 44 | 53 | 28 | 37 | HP 360 x 180 | 78 | 95 | 48 | 65 | UPN 100 | 239 | 276 | 185 | 222 | [5 empty] | UB 457 x 152 x 74 | 143 | 159 | 114 | 130 | UB 1016 x 305 x 222 | 98 | 108 | 79 | 90 | PFC 150 x 90 x 24 | 181 | 210 | 128 | 158 | UC 356 x 406 x 235 | 63 | 76 | 39 | 52 | [5 empty] | W 250 x 100 x 22,3 | 275 | 311 | 213 | 248 | W 310 x 310 x 313 | 41 | 49 | 27 | 35 | W 410 x 180 x 75 | 140 | 159 | 106 | 125 | W 530 x 315 x 300 | 54 | 62 | 39 | 47 | W 920 x 420 x 387 | 61.2253 | 69.7451 | 45.8855 | 54.4054 | W 1100 x 400 x 433 | 61 | 68 | 47 | 55 | S 610 x 134 | 101 | 111 | 82 | 93 | C 310 x 37 | 162 | 178 | 146 | 162 | MC 310 x 67 | 102 | 114 | 83 | 95 | [5 empty] | H 400 x 400 x 21 x 21 | 77.5537 | 93.8285 | 48.1861 | 64.4609
IPE 220 | 221 | 254 | 165 | 198 | IPN 80 | 346 | 401 | 266 | 322 | HE 200 AA | 211 | 256 | 130 | 175 | HE 400 B | 82 | 97 | 56 | 71 | HE 1000 x 249 | 88 | 97 | 71 | 81 | HL 1000 B | 66 | 74 | 51 | 59 | HD 400 x 382 | 40 | 49 | 25 | 34 | HP 400 x 122 | 116 | 141 | 70 | 95 | UPN 120 | 223 | 255 | 174 | 206 | [5 empty] | UB 457 x 152 x 82 | 130 | 145 | 104 | 119 | UB 1016 x 305 x 249 | 88 | 97 | 71 | 81 | PFC 180 x 75 x 20 | 218 | 247 | 168 | 197 | UC 356 x 406 x 287 | 52 | 63 | 32 | 43 | CH 76 x 38 x 7 | 292 | 336 | 221 | 265 | W 250 x 100 x 25,3 | 246 | 277 | 190 | 222 | W 310 x 310 x 342 | 38 | 45 | 25 | 32 | W 410 x 180 x 85 | 124 | 140 | 94 | 110 | W 610 x 180 x 82 | 162 | 179 | 132 | 149 | W 920 x 420 x 417 | 57.0054 | 64.9296 | 42.7757 | 50.6999 | W 1100 x 400 x 499 | 53 | 59 | 42 | 48 | S 610 x 149 | 91 | 100 | 74 | 84 | C 310 x 45 | 131 | 145 | 121 | 135 | MC 310 x 74 | 93 | 104 | 76 | 87 | [5 empty] | H 400 x 400 x 18 x 28 | 66.6644 | 80.3748 | 41.7408 | 55.4512
IPE O 220 | 200 | 230 | 149 | 179 | IPN 100 | 302 | 349 | 236 | 283 | HE 200 A | 174 | 211 | 108 | 145 | HE 400 M | 52 | 62 | 36 | 45 | HE 1000 A | 81 | 89 | 66 | 74 | HL 1000 M | 60 | 67 | 46 | 54 | HD 400 x 421 | 37 | 45 | 23 | 31 | HP 400 x 140 | 102 | 124 | 61 | 83 | UPN 140 | 210 | 240 | 167 | 196 | [5 empty] | UB 457 x 191 x 67 | 169 | 191 | 128 | 150 | UB 1016 x 305 x 272 | 81 | 89 | 66 | 74 | PFC 180 x 90 x 26 | 184 | 211 | 136 | 163 | UC 356 x 406 x 340 | 45 | 54 | 28 | 37 | CH 102 x 51 x 10 | 258 | 296 | 193 | 232 | W 250 x 100 x 28,4 | 221 | 249 | 172 | 200 | W 360 x 130 x 32,9 | 252 | 282 | 198 | 228 | W 410 x 260 x 100 | 124 | 144 | 86 | 106 | W 610 x 180 x 92 | 145 | 160 | 118 | 133 | W 920 x 420 x 446 | 53.4716 | 60.8977 | 40.1854 | 47.6115 | [5 empty] | S 610 x 158 | 90 | 100 | 72 | 82 | C 380 x 50,4 | 150 | 163 | 132 | 145 | MC 330 x 47,3 | 156 | 172 | 126 | 143 | [5 empty] | H 400 x 400 x 20 x 35 | 55.4334 | 66.7184 | 35.0196 | 46.3047
IPE AA 240 | 251.4766 | 289.3188 | 186.9405 | 224.7828 | IPN 120 | 268 | 309 | 210 | 251 | HE 200 B | 122 | 147 | 77 | 102 | HE 450 AA | 133 | 156 | 91 | 114 | HE 1000 B | 70 | 78 | 57 | 65 | HL 1000 x 443 | 55 | 63 | 43 | 50 | HD 400 x 463 | 34 | 41 | 22 | 29 | HP 400 x 158 | 91 | 111 | 55 | 74 | UPN 160 | 200 | 228 | 160 | 188 | [5 empty] | UB 457 x 191 x 74 | 153 | 173 | 117 | 137 | UB 1016 x 305 x 314 | 70 | 78 | 58 | 65 | PFC 200 x 75 x 23 | 203 | 228 | 159 | 184 | UC 356 x 406 x 393 | 39 | 48 | 25 | 33 | CH 127 x 64 x 15 | 222 | 255 | 169 | 203 | W 250 x 145 x 24 | 294 | 341 | 209 | 256 | W 360 x 130 x 39,0 | 213 | 238 | 167 | 193 | W 410 x 260 x 114 | 108 | 126 | 76 | 93 | W 610 x 230 x 101 | 142 | 160 | 110 | 128 | W 920 x 420 x 488 | 49.2067 | 55.9994 | 37.1183 | 43.911 | HP |  |  |  |  | S 610 x 180 | 78 | 87 | 63 | 72 | C 380 x 60 | 125 | 137 | 112 | 124 | MC 330 x 52 | 141 | 157 | 115 | 131 | [5 empty] | H 400 x 400 x 30 x 50 | 39.1488 | 47.0383 | 25.2197 | 33.1092
IPE A 240 | 240 | 276 | 178 | 214 | IPN 140 | 238 | 274 | 189 | 225 | HE 200 C | 93.3211 | 112.7691 | 59.6851 | 79.133 | HE 450 A | 96 | 113 | 66 | 83 | HE 1000 M | 64 | 70 | 52 | 59 | HL 1000 x 483 | 51 | 58 | 40 | 46 | HD 400 x 509 | 31 | 38 | 20 | 27 | HP 400 x 176 | 82 | 100 | 50 | 67 | UPN 180 | 193 | 218 | 154 | 179 | [5 empty] | UB 457 x 191 x 82 | 139 | 158 | 106 | 125 | UB 1016 x 305 x 350 | 64 | 70 | 52 | 59 | PFC 200 x 90 x 30 | 172 | 195 | 129 | 153 | UC 356 x 406 x 467 | 34 | 41 | 22 | 29 | CH 152 x 76 x 18 | 224 | 258 | 169 | 203 | W 250 x 145 x 32,7 | 222 | 257 | 159 | 194 | W 360 x 170 x 44,6 | 207 | 237 | 153 | 183 | W 410 x 260 x 132 | 95 | 111 | 66 | 82 | W 610 x 230 x 113 | 128 | 144 | 100 | 116 | W 920 x 420 x 534 | 45.2453 | 51.4947 | 34.1877 | 40.437 | [10 empty] | C 380 x 74 | 100 | 110 | 90 | 100 | MC 330 x 60 | 124 | 138 | 101 | 115 | [5 empty] | H 500 x 200 x 9 x 14 | 155.9745 | 176.0166 | 119.9508 | 139.993
IPE 240 | 205 | 236 | 153 | 184 | IPN 160 | 220 | 252 | 173 | 205 | HE 200 M | 76 | 92 | 49 | 65 | HE 450 B | 79 | 93 | 55 | 69 | HE 1000 x 393 | 57 | 63 | 47 | 53 | HL 1000 x 539 | 46 | 52 | 36 | 42 | HD 400 x 551 | 29 | 35 | 19 | 25 | HP 400 x 194 | 75 | 91 | 46 | 62 | UPN 200 | 182 | 205 | 148 | 171 | UB 127 x 76 x 13 | 279 | 325 | 200 | 246 | UB 457 x 191 x 89 | 129 | 146 | 98 | 115 | UB 1016 x 305 x 393 | 57 | 63 | 47 | 53 | PFC 230 x 75 x 26 | 203 | 226 | 164 | 187 | UC 356 x 406 x 551 | 29 | 35 | 19 | 25 | CH 152 x 89 x 24 | 180 | 210 | 131 | 161 | W 250 x 145 x 38,5 | 190 | 220 | 136 | 166 | W 360 x 170 x 51 | 185 | 211 | 136 | 163 | W 410 x 260 x 149 | 85 | 99 | 59 | 73 | W 610 x 230 x 125 | 117 | 131 | 91 | 105 | W 920 x 420 x 585 | 41.566 | 47.2954 | 31.4918 | 37.2213 | [15 empty] | MC 330 x 74 | 100 | 112 | 82 | 94 | UE |  |  |  |  | H 500 x 200 x 10 x 16 | 138.7681 | 156.5853 | 106.9036 | 124.7208
IPE O 240 | 185 | 213 | 139 | 167 | IPN 180 | 200 | 229 | 158 | 188 | HE 220 AA | 200 | 242 | 122 | 165 | HE 450 M | 53 | 62 | 38 | 47 | HE 1000 x 415 | 54 | 60 | 44 | 50 | HL 1000 x 554 | 45 | 51 | 35 | 41 | HD 400 x 592 | 28 | 33 | 18 | 23 | HP 400 x 213 | 69 | 84 | 42 | 57 | UPN 220 | 171 | 192 | 139 | 160 | UB 152 x 89 x 16 | 270 | 314 | 194 | 237 | UB 457 x 191 x 98 | 118 | 133 | 90 | 105 | UB 1016 x 305 x 415 | 54 | 60 | 44 | 50 | PFC 230 x 90 x 32 | 171 | 193 | 134 | 156 | UC 356 x 406 x 634 | 26 | 31 | 17 | 22 | CH 178 x 76 x 21 | 210 | 239 | 164 | 192 | W 250 x 145 x 44,8 | 165 | 191 | 119 | 144 | W 360 x 170 x 58 | 166 | 190 | 123 | 147 | W 460 x 150 x 52 | 200 | 223 | 159 | 182 | W 610 x 230 x 140 | 105 | 118 | 82 | 95 | W 920 x 420 x 653 | 37.5842 | 42.7648 | 28.5476 | 33.7282 | [15 empty] | MC 460 x 63,5 | 146 | 158 | 125 | 138 | [5 empty] | H 500 x 300 x 11 x 15 | 128.8994 | 150.1502 | 89.537 | 110.7879
IPE A 270 | 230 | 265 | 171 | 205 | IPN 200 | 185 | 212 | 147 | 174 | HE 220 A | 161 | 195 | 99 | 134 | HE 500 AA | 130 | 152 | 91 | 113 | HE 1000 x 438 | 51 | 57 | 42 | 48 | HL 1000 x 591 | 42 | 48 | 33 | 39 | HD 400 x 634 | 26 | 31 | 17 | 22 | HP 400 x 231 | 64 | 77 | 39 | 53 | UPN 240 | 163 | 183 | 134 | 154 | UB 178 x 102 x 19 | 262 | 304 | 188 | 230 | UB 533 x 210 x 82 | 157 | 177 | 121 | 141 | UB 1016 x 305 x 438 | 51 | 57 | 42 | 48 | PFC 260 x 75 x 28 | 206 | 228 | 169 | 191 | [5 empty] | CH 178 x 89 x 27 | 175 | 201 | 132 | 158 | W 250 x 200 x 49,1 | 169 | 201 | 111 | 144 | W 360 x 200 x 64 | 154 | 179 | 110 | 135 | W 460 x 150 x 60 | 176 | 196 | 140 | 160 | W 610 x 230 x 153 | 97 | 108 | 75 | 87 | W 920 x 420 x 784 | 31.8719 | 36.2517 | 24.3449 | 28.7248 | [15 empty] | MC 460 x 68,2 | 137 | 149 | 117 | 129 | [5 empty] | H 500 x 300 x 11 x 18 | 115.0765 | 133.9242 | 80.1655 | 99.0132
IPE 270 | 197 | 227 | 147 | 176 | IPN 220 | 171 | 196 | 136 | 161 | HE 220 B | 115 | 140 | 72 | 97 | HE 500 A | 92 | 107 | 65 | 80 | HE 1000 x 494 | 46 | 51 | 38 | 43 | HL 1000 x 642 | 39 | 44 | 31 | 36 | HD 400 x 677 | 25 | 30 | 16 | 21 | [5 empty] | UPN 260 | 154 | 173 | 126 | 145 | UB 203 x 102 x 23 | 234 | 269 | 173 | 207 | UB 533 x 210 x 92 | 141 | 159 | 109 | 126 | UB 1016 x 305 x 494 | 46 | 51 | 38 | 43 | PFC 260 x 90 x 35 | 171 | 192 | 137 | 158 | [5 empty] | CH 203 x 76 x 24 | 203 | 228 | 159 | 185 | W 250 x 200 x 58 | 145 | 172 | 95 | 123 | W 360 x 200 x 72 | 139 | 161 | 99 | 122 | W 460 x 150 x 68 | 154 | 172 | 123 | 141 | W 610 x 325 x 155 | 109 | 125 | 78 | 95 | W 920 x 420 x 967 | 26.425 | 30.0482 | 20.3257 | 23.9489 | [15 empty] | MC 460 x 77,2 | 121 | 131 | 104 | 114 | [5 empty] | H 600 x 300 x 12 x 17 | 119.2408 | 136.9701 | 86.5193 | 104.2487
IPE O 270 | 170 | 195 | 127 | 152 | IPN 240 | 160 | 183 | 127 | 150 | HE 220 C | 89.4686 | 108.061 | 56.9446 | 75.537 | HE 500 B | 76 | 89 | 54 | 67 | HE 1000 x 584 | 39 | 44 | 33 | 37 | HL 1000 x 748 | 34 | 38 | 27 | 31 | HD 400 x 744 | 23 | 27 | 15 | 20 | [5 empty] | UPN 280 | 149 | 167 | 123 | 141 | UB 203 x 133 x 25 | 244 | 286 | 169 | 210 | UB 533 x 210 x 101 | 129 | 145 | 100 | 116 | UB 1016 x 305 x 584 | 39 | 44 | 33 | 37 | PFC 300 x 90 x 41 | 159 | 176 | 131 | 148 | [5 empty] | CH 203 x 89 x 30 | 171 | 194 | 132 | 155 | W 250 x 200 x 67 | 127 | 151 | 84 | 108 | W 360 x 200 x 79 | 126 | 147 | 90 | 111 | W 460 x 190 x 61 | 187 | 212 | 143 | 167 | W 610 x 325 x 174 | 97 | 112 | 70 | 85 | W 920 x 420 x 344 | 69 | 79 | 52 | 62 | HP 200 x 43 | 181 | 219 | 112 | 150 | [10 empty] | MC 460 x 86 | 109 | 119 | 93 | 103 | [5 empty] | H 600 x 300 x 12 x 20 | 108.417 | 124.4417 | 78.8416 | 94.8664
IPE A 300 | 216 | 248 | 160 | 192 | IPN 260 | 149 | 170 | 119 | 140 | HE 220 M | 73 | 88 | 47 | 62 | HE 500 M | 55 | 63 | 39 | 48 | [5 empty] | HL 1000 x 883 | 29 | 33 | 23 | 27 | HD 400 x 818 | 21 | 25 | 14 | 18 | [5 empty] | UPN 300 | 145 | 162 | 119 | 136 | UB 203 x 133 x 30 | 207 | 242 | 143 | 178 | UB 533 x 210 x 109 | 120 | 135 | 93 | 108 | [5 empty] | PFC 300 x 100 x 46 | 150 | 167 | 121 | 138 | [5 empty] | CH 229 x 76 x 26 | 200 | 223 | 161 | 184 | W 250 x 250 x 73 | 132 | 159 | 82 | 109 | W 360 x 250 x 91 | 123 | 145 | 83 | 105 | W 460 x 190 x 67 | 168 | 191 | 128 | 151 | W 610 x 325 x 195 | 87 | 100 | 63 | 76 | W 920 x 420 x 368 | 65 | 74 | 49 | 58 | HP 200 x 53 | 145 | 176 | 90 | 121 | [20 empty] | H 600 x 300 x 14 x 23 | 94.1395 | 108.0508 | 68.6349 | 82.5461
IPE 300 | 188 | 216 | 139 | 167 | IPN 280 | 139 | 158 | 111 | 131 | HE 240 AA | 185 | 225 | 114 | 154 | HE 550 AA | 123 | 142 | 88 | 108 | [5 empty] | HL 1100 A | 76 | 85 | 59 | 68 | HD 400 x 900 | 19 | 23 | 13 | 17 | [5 empty] | UPN 320 | 116 | 130 | 98 | 111 | UB 254 x 102 x 22 | 281 | 318 | 218 | 254 | UB 533 x 210 x 122 | 108 | 122 | 84 | 97 | [5 empty] | PFC 380 x 100 x 54 | 150 | 164 | 125 | 140 | [5 empty] | CH 229 x 89 x 33 | 167 | 188 | 132 | 153 | W 250 x 250 x 80 | 121 | 146 | 75 | 100 | W 360 x 250 x 101 | 111 | 131 | 75 | 95 | W 460 x 190 x 74 | 153 | 173 | 117 | 137 | W 610 x 325 x 217 | 79 | 91 | 57 | 69 | W 920 x 420 x 390 | 62 | 70 | 46 | 55 | HP 250 x 62 | 152 | 185 | 94 | 126 | [15 empty] | UE 80 | 297.9 | 343.0765 | 225.8827 | 271.0593 | H 700 x 300 x 13 x 20 | 107.3087 | 121.7636 | 81.1405 | 95.5955
IPE O 300 | 163 | 187 | 121 | 145 | IPN 300 | 131 | 149 | 105 | 123 | HE 240 A | 147 | 178 | 91 | 122 | HE 550 A | 90 | 104 | 65 | 79 | [5 empty] | HL 1100 B | 67 | 75 | 52 | 60 | HD 400 x 990 | 18 | 22 | 12 | 16 | [5 empty] | UPN 350 | 123 | 135 | 103 | 116 | UB 254 x 102 x 25 | 248 | 280 | 192 | 224 | [10 empty] | PFC 430 x 100 x 64 | 149 | 161 | 117 | 129 | [5 empty] | CH 254 x 76 x 28 | 196 | 217 | 163 | 184 | W 250 x 250 x 89 | 109 | 132 | 68 | 90 | W 360 x 250 x 110 | 103 | 121 | 70 | 88 | W 460 x 190 x 82 | 139 | 158 | 106 | 125 | W 610 x 325 x 241 | 73 | 83 | 53 | 64 | W 920 x 420 x 420 | 58 | 66 | 43 | 51 | HP 250 x 85 | 114 | 138 | 71 | 95 | [15 empty] | UE 100 | 297.2528 | 339.8423 | 227.7616 | 270.3511 | H 700 x 300 x 13 x 24 | 96.8768 | 109.8335 | 73.421 | 86.3777
IPE A 330 | 199 | 228 | 149 | 178 | IPN 320 | 123 | 140 | 99 | 116 | HE 240 B | 108 | 131 | 68 | 91 | HE 550 B | 76 | 88 | 55 | 67 | [5 empty] | HL 1100 M | 61 | 68 | 47 | 55 | HD 400 x 1086 | 17 | 20 | 11 | 15 | [5 empty] | UPN 380 | 125 | 138 | 107 | 120 | UB 254 x 102 x 28 | 222 | 251 | 173 | 201 | [20 empty] | CH 254 x 89 x 36 | 163 | 183 | 132 | 151 | W 250 x 250 x 101 | 97 | 117 | 61 | 81 | W 360 x 250 x 122 | 94 | 110 | 63 | 80 | W 460 x 190 x 89 | 129 | 145 | 98 | 115 | W 610 x 325 x 262 | 66 | 76 | 48 | 58 | W 920 x 420 x 449 | 54 | 61 | 41 | 48 | HP 310 x 79 | 147 | 178 | 91 | 121 | [15 empty] | UE 120 | 287.7407 | 327.4054 | 222.7326 | 262.3973 | H 800 x 300 x 14 x 22 | 101.2561 | 113.7822 | 78.6635 | 91.1895
IPE 330 | 175 | 200 | 131 | 157 | IPN 340 | 117 | 133 | 94 | 110 | HE 240 C | 77.402 | 93.4351 | 49.5448 | 65.5778 | HE 550 M | 56 | 64 | 41 | 50 | [5 empty] | HL 1100 R | 53 | 59 | 42 | 48 | [10 empty] | UPN 400 | 117 | 129 | 99 | 111 | UB 254 x 146 x 31 | 231 | 268 | 164 | 200 | [20 empty] | CH 305 x 89 x 42 | 159 | 175 | 132 | 149 | W 250 x 250 x 115 | 87 | 104 | 55 | 72 | W 360 x 370 x 134 | 104 | 125 | 63 | 85 | W 460 x 190 x 97 | 119 | 135 | 91 | 107 | W 610 x 325 x 285 | 61 | 70 | 45 | 54 | W 920 x 420 x 491 | 50 | 56 | 37 | 44 | HP 310 x 93 | 124 | 150 | 77 | 103 | [15 empty] | UE 140 | 280.7614 | 318.303 | 218.7769 | 256.3185 | H 800 x 300 x 14 x 26 | 92.6408 | 104.026 | 72.1059 | 83.4911
IPE O 330 | 152 | 175 | 114 | 137 | IPN 360 | 110 | 125 | 89 | 104 | HE 240 M | 61 | 73 | 39 | 52 | HE 600 AA | 120 | 138 | 88 | 106 | [25 empty] | UB 254 x 146 x 37 | 196 | 227 | 140 | 171 | [20 empty] | CH 305 x 102 x 46 | 153 | 170 | 122 | 140 | W 250 x 250 x 131 | 77 | 92 | 49 | 64 | W 360 x 370 x 147 | 95 | 114 | 58 | 78 | W 460 x 190 x 106 | 110 | 124 | 84 | 99 | W 610 x 325 x 341 | 52 | 60 | 38 | 46 | W 920 x 420 x 537 | 46 | 52 | 35 | 41 | HP 310 x 110 | 106 | 128 | 66 | 88 | [15 empty] | UE 160 | 274.3933 | 310.169 | 214.654 | 250.4297 | H 900 x 300 x 15 x 23 | 98.0101 | 109.2119 | 77.8881 | 89.09
IPE A 360 | 185 | 211 | 138 | 165 | IPN 380 | 105 | 119 | 85 | 99 | HE 260 AA | 176 | 214 | 108 | 146 | HE 600 A | 89 | 102 | 65 | 79 | [25 empty] | UB 254 x 146 x 43 | 170 | 197 | 122 | 149 | [20 empty] | CH 381 x 102 x 55 | 149 | 164 | 124 | 139 | W 250 x 250 x 149 | 68 | 82 | 44 | 57 | W 360 x 370 x 162 | 87 | 105 | 53 | 71 | [5 empty] | W 610 x 325 x 415 | 43 | 50 | 32 | 38 | W 920 x 420 x 588 | 42 | 48 | 32 | 37 | HP 310 x 125 | 94 | 114 | 59 | 79 | [15 empty] | UE 180 | 267.6526 | 301.8788 | 210.2467 | 244.4729 | H 900 x 300 x 16 x 28 | 86.23 | 96.0397 | 68.6676 | 78.4772
IPE 360 | 163 | 186 | 122 | 146 | IPN 400 | 100 | 113 | 81 | 94 | HE 260 A | 141 | 171 | 88 | 117 | HE 600 B | 75 | 86 | 56 | 67 | [50 empty] | CH 432 x 102 x 65 | 138 | 151 | 117 | 130 | W 250 x 250 x 167 | 62 | 74 | 40 | 52 | W 360 x 370 x 179 | 79 | 95 | 49 | 65 | [5 empty] | W 610 x 325 x 455 | 40 | 46 | 30 | 36 | W 920 x 420 x 656 | 38 | 43 | 29 | 34 | HP 310 x 132 | 90 | 109 | 56 | 75 | [15 empty] | UE 200 | 261.5427 | 294.4241 | 205.9414 | 238.8228 | H 900 x 300 x 18 x 34 | 73.9623 | 82.3498 | 59.0455 | 67.433
IPE O 360 | 142 | 162 | 107 | 127 | IPN 450 | 89 | 101 | 73 | 84 | HE 260 B | 105 | 127 | 66 | 88 | HE 600 M | 57 | 65 | 42 | 51 | [60 empty] | W 360 x 370 x 196 | 72 | 87 | 45 | 60 | [5 empty] | W 610 x 325 x 498 | 37 | 42 | 27 | 33 | W 920 x 420 x 725 | 35 | 39 | 26 | 31 | HP 360 x 108 | 127 | 154 | 77 | 104
IPE A 400 | 176 | 200 | 133 | 158 | IPN 500 | 81 | 91 | 66 | 77 | HE 260 C | 75.5618 | 91.2346 | 48.3245 | 63.9974 | HE 600 x 337 | 49 | 56 | 37 | 44 | [70 empty] | W 610 x 325 x 551 | 34 | 39 | 25 | 30 | W 920 x 420 x 787 | 32 | 37 | 25 | 29 | HP 360 x 132 | 105 | 127 | 64 | 86
IPE 400 | 152 | 174 | 116 | 137 | IPN 550 | 75 | 85 | 61 | 71 | HE 260 M | 59 | 72 | 39 | 51 | HE 600 x 399 | 42 | 48 | 32 | 38 | [70 empty] | W 690 x 250 x 125 | 129 | 145 | 101 | 116 | W 920 x 420 x 970 | 27 | 30 | 20 | 24 | HP 360 x 152 | 92 | 111 | 56 | 76
IPE O 400 | 135 | 154 | 103 | 122 | IPN 600 | 68 | 76 | 56 | 64 | [90 empty] | HP 360 x 174 | 81 | 98 | 50 | 67